## RESUMO
1 | SERVIÇOS PRELIMINARES |  | 43646.76 | 2.72%
2 | OBRAS D'ARTE CORRENTE (BUEIROS) |  | 126157.2 | 7.86%
3 | PAVIMENTAÇÃO ASFÁLTICA |  | 571825.6 | 35.64%
4 | DRENAGEM SUPERFICIAL (SARJETAS) |  | 102934 | 6.42%
5 | ACESSBILIDADE |  | 542606.48 | 33.82%
6 | SINALIZAÇÃO |  | 129160.75 | 8.05%
7 | SERVIÇOS DIVERSOS |  | 11242.58 | 0.7%
8 | ADMINISTRAÇÃO DA OBRA |  | 76834 | 4.79%
|  | VALOR ORÇAMENTO: | 1604407.37 | 100%

## PLANILHA ORCAMENTARIA
ITEM | CÓDIGO | DESCRIÇÃO | FONTE | UNID | QUANTIDADE | PREÇO UNITÁRIO R$ |  |  | PREÇO TOTAL R$
[6 empty] | SEM BDI | BDI | COM BDI
1 | SERVIÇOS PRELIMINARES | [7 empty] | 43646.76
1.1 | C1937 | PLACAS PADRÃO DE OBRA | SEINFRA | M2 | 4.5 | 187.01 | 41.14 | 228.15 | 1026.68 | 228.15
1.2 | 99064 | LOCAÇÃO DE PAVIMENTAÇÃO. AF_10/2018 | SINAPI | M | 980 | 0.62 | 0.14 | 0.76 | 744.8 | 0.76
1.3 | C4992 | MOBILIZAÇÃO DE EQUIPAMENTOS EM CAVALO MECÂNICO C/ PRANCHA DE 3 EIXOS | SEINFRA | KM | 688 | 5 | 1.1 | 6.1 | 4196.8 | 6.1
1.4 | 93207 | EXECUÇÃO DE ESCRITÓRIO EM CANTEIRO DE OBRA EM CHAPA DE MADEIRA COMPENSADA, NÃO INCLUSO MOBILIÁRIO E EQUIPAMENTOS. AF_02/2016 | SINAPI | M2 | 8 | 1125.06 | 247.51 | 1372.57 | 10980.56 | 1372.57
1.5 | 93584 | EXECUÇÃO DE DEPÓSITO EM CANTEIRO DE OBRA EM CHAPA DE MADEIRA COMPENSADA, NÃO INCLUSO MOBILIÁRIO. AF_04/2016 | SINAPI | M2 | 8 | 933.35 | 205.34 | 1138.69 | 9109.52 | 1138.69
1.6 | I9846 | LOCAÇÃO DE BANHEIRO QUÍMICO - INSTALADO | SEINFRA | MÊS | 6 | 950 | 209 | 1159 | 6954 | 1159
1.7 | C1622 | LIGAÇÃO PROVISÓRIA DE ÁGUA E SANITÁRIO | SEINFRA | UN | 1 | 3600.03 | 792.01 | 4392.04 | 4392.04 | 4392.04
1.8 | C2850 | INSTALAÇÕES PROVISÓRIAS DE LUZ , FORÇA,TELEFONE E LÓGICA | SEINFRA | UN | 1 | 1676.69 | 368.87 | 2045.56 | 2045.56 | 2045.56
1.9 | C4993 | DESMOBILIZAÇÃO DE EQUIPAMENTOS EM CAVALO MECÂNICO C/ PRANCHA DE 3 EIXOS | SEINFRA | KM | 688 | 5 | 1.1 | 6.1 | 4196.8 | 6.1
2 | OBRAS D'ARTE CORRENTE (BUEIROS) | [7 empty] | 126157.2
2.1 | MOVIMENTO DE TERRA | [7 empty] | 97530.62
2.1.1 | 5501875 | ESCAVAÇÃO, CARGA E TRANSPORTE DE MATERIAL DE 1ª CATEGORIA - DMT DE 50 A 200M - CAMINHO DE LEITO NATURAL - COM CARREGADEIRA E CAMINHÃO BASCULANTE DE 14 M3 | SICRO | M3 | 2462.77 | 9.27 | 2.04 | 11.31 | 27853.93 | 11.31
2.1.2 | 96385 | EXECUÇÃO E COMPACTAÇÃO DE ATERRO COM SOLO PREDOMINANTEMENTE ARGILOSO - EXCLUSIVE SOLO, ESCAVAÇÃO, CARGA E TRANSPORTE. AF_11/2019 | SINAPI | M3 | 2462.77 | 11.82 | 2.6 | 14.42 | 35513.14 | 14.42
2.1.3 | 5915321 | TRANSPORTE COM CAMINHÃO BASCULANTE DE 14 M³ - RODOVIA PAVIMENTADA - SOLO | SICRO | TXKM | 50240.51 | 0.56 | 0.12 | 0.68 | 34163.55
2.2 | EXECUÇÃO DE BUEIROS | [7 empty] | 27997.4
2.2.1 | C0886 | CORPO DE BUEIRO DUPLO TUBULAR D= 80cm | SEINFRA | M | 11.6 | 1194.96 | 262.89 | 1457.85 | 16911.06 | 1457.85
2.2.2 | 102743 | BOCA PARA BUEIRO DUPLO TUBULAR D = 80 CM EM CONCRETO, ALAS COM ESCONSIDADE DE 0°, INCLUINDO FÔRMAS E MATERIAIS. AF_07/2021 | SINAPI | UN | 2 | 4543.58 | 999.59 | 5543.17 | 11086.34 | 5543.17
2.3 | LIMPEZA DE BUEIRO EXISTENTE | [7 empty] | 629.18
2.3.1 | C4364 | LIMPEZA DE BUEIRO, INCLUINDO A RETIRADA DOS ENTULHOS BEM COMO A ROÇADA E LIMPEZA GERAL DAS BOCAS | SEINFRA | M | 23.2 | 22.23 | 4.89 | 27.12 | 629.18 | 27.12
3 | PAVIMENTAÇÃO ASFÁLTICA | [7 empty] | 571825.6
3.1 | SUBBASE E BASE | [7 empty] | 236932.69
3.1.1 | 4011209 | REGULARIZAÇÃO DO SUB-LEITO | SEINFRA | M2 | 8820 | 1.12 | 0.25 | 1.37 | 12083.4 | 1.37
3.1.2 | 4011256 | BASE ESTABILIZADA GRANULOMETRICAMENTE COM MISTURA SOLO BRITA (70% - 30%) NA PISTA COM MATERIAL DE JAZIDA E BRITA COMERCIAL | SICRO | M3 | 1323 | 66.93 | 14.72 | 81.65 | 108022.95 | 81.65
3.1.3 | 4011228 | SUB-BASE ESTABILIZADA GRANULOMETRICAMENTE COM MISTURA DE SOLOS NA PISTA COM MATERIAL JAZIDA | SICRO | M3 | 1764 | 12.51 | 2.75 | 15.26 | 26918.64 | 15.26
3.1.4 | 5915321 | TRANSPORTE COM CAMINHÃO BASCULANTE DE 14 M³ - RODOVIA PAVIMENTADA - SOLO | SICRO | TXKM | 60380.74 | 0.56 | 0.12 | 0.68 | 41058.9 | 0.68
3.1.5 | 5915321 | TRANSPORTE COM CAMINHÃO BASCULANTE DE 14 M³ - RODOVIA PAVIMENTADA - BRITA | SICRO | TXKM | 71836.47 | 0.56 | 0.12 | 0.68 | 48848.8 | 0.68
3.2 | IMPRIMAÇÃO | [7 empty] | 75830.58
3.2.1 | I0809(11/23) | ASFALTO DILUÍDO - CM 30 - BDI = 15,00 - BDI = 15,00 | SEINFRA/ANP- | T | 9.88 | 5746.97 | 862.05 | 6609.02 | 65297.12 | 6609.02
3.2.2 | 5914622 | TRANSPORTE DE MATERIAL BETUMINOSO COM CAMINHÃO TANQUE DISTRIBUIDOR - RODOVIA PAVIMENTADA | SICRO | TXKM | 3161.6 | 1.77 | 0.39 | 2.16 | 6829.06 | 2.16
3.2.3 | 4011351 | IMPRIMAÇÃO COM ASFALTO DILUÍDO | SICRO | M2 | 8232 | 0.37 | 0.08 | 0.45 | 3704.4 | 0.45
3.3 | TRATAMENTO SUPERFICIAL DUPLO | [7 empty] | 259062.33
3.3.1 | I2569(11/23) | EMULSÃO ASFÁLTICA RR 2C - BDI = 15,00 - BDI = 15,00 | ANP/SEINFRA- | T | 38.69 | 3558.46 | 533.77 | 4092.23 | 158328.38 | 4092.23
3.3.2 | 5914622 | TRANSPORTE DE MATERIAL BETUMINOSO COM CAMINHÃO TANQUE DISTRIBUIDOR - RODOVIA PAVIMENTADA | SICRO | TXKM | 12380.8 | 1.77 | 0.39 | 2.16 | 26742.53 | 2.16
3.3.3 | 4011372 | TRATAMENTO SUPERFICIAL DUPLO COM BANHO DILUÍDO - BRITA COMERCIAL | SICRO | M2 | 8232 | 5.73 | 1.26 | 6.99 | 57541.68 | 6.99
3.3.4 | 5915321 | TRANSPORTE COM CAMINHÃO BASCULANTE DE 14 M³ - RODOVIA PAVIMENTADA - BRITA | SICRO | TXKM | 24190.79 | 0.56 | 0.12 | 0.68 | 16449.74 | 0.68
4 | DRENAGEM SUPERFICIAL (SARJETAS) | [7 empty] | 102934
4.1 | 94287 | EXECUÇÃO DE SARJETA DE CONCRETO USINADO, MOLDADA IN LOCO EM TRECHO RETO, 30 CM BASE X 10 CM ALTURA. AF_06/2016 | SINAPI | M | 1924 | 43.85 | 9.65 | 53.5 | 102934 | 53.5
5 | ACESSBILIDADE | [7 empty] | 542606.48
5.1 | 94273 | ASSENTAMENTO DE GUIA (MEIO-FIO) EM TRECHO RETO, CONFECCIONADA EM CONCRETO PRÉ-FABRICADO, DIMENSÕES 100X15X13X30 CM (COMPRIMENTO X BASE INFERIOR X BASE SUPERIOR X ALTURA), PARA VIAS URBANAS (USO VIÁRIO). AF_06/2016 | SINAPI | M | 1924 | 48 | 10.56 | 58.56 | 112669.44 | 58.56
5.2 | 92393 | EXECUÇÃO DE PAVIMENTO EM PISO INTERTRAVADO, COM BLOCO SEXTAVADO DE 25 X 25 CM, ESPESSURA 6 CM. AF_10/2022 | SINAPI | M2 | 2886 | 56.59 | 12.45 | 69.04 | 199249.44 | 69.04
5.3 | C3449 | MEIO FIO PRÉ MOLDADO (0,07x0,30x1,00)m C/REJUNTAMENTO | SEINFRA | M | 1924 | 28.64 | 6.3 | 34.94 | 67224.56 | 34.94
5.4 | C4624 | PISO PODOTÁTIL EXTERNO EM PMC ESP. 3CM, ASSENTADO COM ARGAMASSA (FORNECIMENTO E ASSENTAMENTO) | SEINFRA | M2 | 577.2 | 148.55 | 32.68 | 181.23 | 104605.96 | 181.23
5.5 | C0330 | ATERRO C/COMPACTAÇÃO MANUAL S/CONTROLE, MAT. C/AQUISIÇÃO | SEINFRA | M3 | 432.9 | 111.44 | 24.52 | 135.96 | 58857.08 | 135.96
6 | SINALIZAÇÃO | [7 empty] | 129160.75
6.1 | CP0005 | PLACA DE SINALIZACAO EM CHAPA DE ACO NUM 16 COM PINTURA REFLETIVA | Composições Próprias | M2 | 2.79 | 704.93 | 155.08 | 860.01 | 2399.43 | 860.01
6.2 | CP0006 | SINALIZACAO HORIZONTAL COM TINTA RETRORREFLETIVA A BASE DE RESINA ACRILICA COM MICROESFERAS DE VIDRO | Composições Próprias | M2 | 737.2 | 40.45 | 8.9 | 49.35 | 36380.82 | 49.35
6.3 | C4528 | TACHÃO REFLETIVO BIDIRECIONAL: FORNECIMENTO/APLICAÇÃO | SEINFRA | UN | 980 | 62.05 | 13.65 | 75.7 | 74186 | 75.7
6.4 | C4527 | TACHA REFLETIVA BIDIRECIONAL: FORNECIMENTO/APLICAÇÃO | SEINFRA | UN | 490 | 27.09 | 5.96 | 33.05 | 16194.5 | 33.05
7 | SERVIÇOS DIVERSOS | [7 empty] | 11242.58
7.1 | C2840 | INDENIZAÇÃO DE JAZIDA | SEINFRA | M3 | 5855.51 | 1.57 | 0.35 | 1.92 | 11242.58 | 1.92
8 | ADMINISTRAÇÃO DA OBRA | [7 empty] | 76834
8.1 | CP0003 | ADMINISTRAÇÃO LOCAL DE OBRA | Composições Próprias | % | 100 | 629.79 | 138.55 | 768.34 | 76834 | 768.34 | 4.79%
[7 empty] | VALOR TOTAL: |  | 1604407.37

## CRONOGRAMA
ITEM | DESCRIÇÃO | VALOR (R$) | MÊS 1 | MÊS 2 | MÊS 3 | MÊS 4 | MÊS 5 | MÊS 6 | Total parcela
1 | SERVIÇOS PRELIMINARES | 43646.76 | 77.11% | 2.66% | 2.66% | 2.66% | 2.66% | 12.27% | 100%
|  |  | 33654.96 | 1159 | 1159 | 1159 | 1159 | 5355.8 | 43646.76
2 | OBRAS D'ARTE CORRENTE (BUEIROS) | 126157.2 | 50% | 50% |  |  |  |  | 100%
|  |  | 63078.6 | 63078.6 |  |  |  |  | 126157.2
3 | PAVIMENTAÇÃO ASFÁLTICA | 571825.6 | 20% | 20% | 40% | 20% |  |  | 100%
|  |  | 114365.12 | 114365.12 | 228730.24 | 114365.12 |  |  | 571825.6
4 | DRENAGEM SUPERFICIAL (SARJETAS) | 102934 |  |  |  | 50% | 50% |  | 100%
[6 empty] | 51467 | 51467 |  | 102934
5 | ACESSBILIDADE | 542606.48 |  |  |  | 20% | 50% | 30% | 100%
[6 empty] | 108521.3 | 271303.24 | 162781.94 | 542606.48
6 | SINALIZAÇÃO | 129160.75 | [5 empty] | 100% | 100%
[8 empty] | 129160.75 | 129160.75
7 | SERVIÇOS DIVERSOS | 11242.58 | [5 empty] | 100% | 100%
[8 empty] | 11242.58 | 11242.58
8 | ADMINISTRAÇÃO DA OBRA | 76834 | 18.02% | 15.97% | 17.63% | 16.82% | 16.18% | 15.38% | 100%
|  |  | 13845.49 | 12270.39 | 13545.83 | 12923.48 | 12431.74 | 11817.07 | 76834
|  | 1604407.37 | 224944.17 | 190873.11 | 243435.07 | 288435.9 | 336360.98 | 320358.14 | 1604407.37
|  |  | 224944.17 | 415817.28 | 659252.35 | 947688.25 | 1284049.23 | 1604407.37

## MEMORIA DE CALCULO
1.1. C1937 PLACAS PADRÃO DE OBRA (M2)
|  | ALTURA | COMPRIMENT | QTD
PLACA DE OBRA | COMPRIMENTO*ALTURA | 1.5 | 3 | 4.5
4.5
1.2. 99064 LOCAÇÃO DE PAVIMENTAÇÃO. AF_10/2018 (M)
|  | QUANTIDADE | QTD
EIXO DA VIA = COMPRIMENTO DA VIA (N° ESTACAS X 20,00 + 0,00) | QUANTIDADE | 980 | 980
980
1.3. C4992 MOBILIZAÇÃO DE EQUIPAMENTOS EM CAVALO MECÂNICO C/ PRANCHA DE 3 EIXOS (KM)
|  | QUANTIDADE | QTD
DMT MOBILIZAÇÃO IGUATU-MOMBAÇA - ROLO COMPACTADOR DE PNEUS AUTOPROPELIDO | QUANTIDADE | 86 | 86
DMT MOBILIZAÇÃO IGUATU-MOMBAÇA - ROLO COMPACTADOR PÉ DE CARNEIRO | QUANTIDADE | 86 | 86
DMT MOBILIZAÇÃO IGUATU-MOMBAÇA - MOTONIVELADORA | QUANTIDADE | 86 | 86
DMT MOBILIZAÇÃO IGUATU-MOMBAÇA - VIBROACABADORA | QUANTIDADE | 86 | 86
DMT MOBILIZAÇÃO IGUATU-MOMBAÇA - TRATOR | QUANTIDADE | 86 | 86
DMT MOBILIZAÇÃO IGUATU-MOMBAÇA - ESCAVADEIRA HIDRÁULICA | QUANTIDADE | 86 | 86
DMT MOBILIZAÇÃO IGUATU-MOMBAÇA - USINA DE SOLOS | QUANTIDADE | 86 | 86
DMT MOBILIZAÇÃO IGUATU-MOMBAÇA - TANQUE DE ESTOCAGEM | QUANTIDADE | 86 | 86
688
1.4. 93207 EXECUÇÃO DE ESCRITÓRIO EM CANTEIRO DE OBRA EM CHAPA DE MADEIRA COMPENSADA, NÃO INCLUSO MOBILIÁRIO E EQUIPAMENTOS. AF_02/2016 (M2)
|  | COMPRIMENT | LARGURA | QTD
BARRACÃO DE OBRA | COMPRIMENTO*LARGURA | 3.2 | 2.5 | 8
8
1.5. 93584 EXECUÇÃO DE DEPÓSITO EM CANTEIRO DE OBRA EM CHAPA DE MADEIRA COMPENSADA, NÃO INCLUSO MOBILIÁRIO. AF_04/2016 (M2)
|  | COMPRIMENT | LARGURA | QTD
BARRACÃO PARA MATERIAL DIMENSÕES 3,20m x2,50m | COMPRIMENTO*LARGURA | 3.2 | 2.5 | 8
8
1.6. I9846 LOCAÇÃO DE BANHEIRO QUÍMICO - INSTALADO (MÊS)
|  | QUANTIDADE | QTD
CONFORME TEMPO DE OBRA | QUANTIDADE | 6 | 6
6
1.7. C1622 LIGAÇÃO PROVISÓRIA DE ÁGUA E SANITÁRIO (UN)
|  | QUANTIDADE | QTD
LIGAÇÃO PROVISÓRIA DE ÁGUA E SANITÁRIO | QUANTIDADE | 1 | 1
1
1.8. C2850 INSTALAÇÕES PROVISÓRIAS DE LUZ , FORÇA,TELEFONE E LÓGICA (UN)
|  | QUANTIDADE | QTD
INSTALAÇÕES PROVISÓRIAS DE LUZ , FORÇA,TELEFONE E LÓGICA | QUANTIDADE | 1 | 1
1
1.9. C4993 DESMOBILIZAÇÃO DE EQUIPAMENTOS EM CAVALO MECÂNICO C/ PRANCHA DE 3 EIXOS (KM)
|  | QUANTIDADE | QTD
DMT MOBILIZAÇÃO IGUATU-MOMBAÇA - ROLO COMPACTADOR DE PNEUS AUTOPROPELIDO | QUANTIDADE | 86 | 86
DMT MOBILIZAÇÃO IGUATU-MOMBAÇA - ROLO COMPACTADOR PÉ DE CARNEIRO | QUANTIDADE | 86 | 86
DMT MOBILIZAÇÃO IGUATU-MOMBAÇA - MOTONIVELADORA | QUANTIDADE | 86 | 86
DMT MOBILIZAÇÃO IGUATU-MOMBAÇA - VIBROACABADORA | QUANTIDADE | 86 | 86
DMT MOBILIZAÇÃO IGUATU-MOMBAÇA - TRATOR | QUANTIDADE | 86 | 86
DMT MOBILIZAÇÃO IGUATU-MOMBAÇA - ESCAVADEIRA HIDRÁULICA | QUANTIDADE | 86 | 86
DMT MOBILIZAÇÃO IGUATU-MOMBAÇA - USINA DE SOLOS | QUANTIDADE | 86 | 86
DMT MOBILIZAÇÃO IGUATU-MOMBAÇA - TANQUE DE ESTOCAGEM | QUANTIDADE | 86 | 86
688
2.1.1. 5501875 ESCAVAÇÃO, CARGA E TRANSPORTE DE MATERIAL DE 1ª CATEGORIA - DMT DE 50 A 200M - CAMINHO DE LEITO NATURAL - COM CARREGADEIRA E CAMINHÃO BASCULANTE DE 14 M3
|  | VOLUME | FATOR | QTD
VOLUME NECESSÁRIO PARA ATERRO DOS BUEIROS (CONFORME QUADRO DE CUBAÇÃO) X 1,10 (FATOR DE HOMOGENEIZAÇÃO) | VOLUME*FATOR | 2238.88 | 1.1 | 2462.77
2462.77
2.1.2. 96385 EXECUÇÃO E COMPACTAÇÃO DE ATERRO COM SOLO PREDOMINANTEMENTE ARGILOSO - EXCLUSIVE SOLO, ESCAVAÇÃO, CARGA E TRANSPORTE. AF_11/2019 (M3)
|  | VOLUME | QTD
VOLUME NECESSÁRIO PARA ATERRO DOS BUEIROS (CONFORME QUADRO DE CUBAÇÃO) | VOLUME | 2462.77 | 2462.77
2462.77
2.1.3 5915321TRANSPORTE COM CAMINHÃO BASCULANTE DE 14 M³ - RODOVIA PAVIMENTADA - SOLO
|  | VOLUME | PESO ESP. (T/M3) | DMT (KM) | TXKM
VOLUME NECESSÁRIO PARA ATERRO DOS BUEIROS (CONFORME QUADRO DE CUBAÇÃO) | T X KM | 2462.77 | 1.7 | 12 | 50240.51
50240.51
2.2.1. C0886 CORPO DE BUEIRO DUPLO TUBULAR D= 80cm (M)
|  | COMPRIMENT | QTD
BUEIRO 01 X 11,60 DE COMPRIMENTO (LARGURA TOTAL DA SEÇÃO DA VIA CONFORME PROJETO) | COMPRIMENTO | 11.6 | 11.6
11.6
2.2.2. 102743 BOCA PARA BUEIRO DUPLO TUBULAR D = 80 CM EM CONCRETO, ALAS COM ESCONSIDADE DE 0°, INCLUINDO FÔRMAS E MATERIAIS. AF_07/2021 (UN)
|  | QUANTIDADE | QTD
BUEIRO 01 | QUANTIDADE | 2 | 2
2
2.3.1. C4364 LIMPEZA DE BUEIRO, INCLUINDO A RETIRADA DOS ENTULHOS BEM COMO A ROÇADA E LIMPEZA GERAL DAS BOCAS (M)
|  | COMPRIMENT | QUANTIDADE | QTD
2 BUEIROS DE 600 EXISTENTES (2 X LARGURA) | COMPRIMENTO*QUANTIDADE | 11.6 | 2 | 23.2
23.2
3.1.1. 4011209 REGULARIZAÇÃO DO SUB-LEITO (M2)
|  | COMPRIMENT | LARGURA | QTD
ÁREA DE PAVIMENTAÇÃO = COMPRIMENTO (N° DE ESTACAS X 20,00 + ADICIONAL) X LARGURA DA VIA CONFORME PROJETO GEOMÉTRICO | COMPRIMENTO*LARGURA | 980 | 9 | 8820
8820
3.1.2. 4011256 BASE ESTABILIZADA GRANULOMETRICAMENTE COM MISTURA SOLO BRITA (70% - 30%) NA PISTA COM MATERIAL DE JAZIDA E BRITA COMERCIAL
|  | COMPRIMENT | LARGURA | ESPESSURA | QTD
VOLUME DA SUBBASE = COMPRIMENTO (N° DE ESTACAS X 20,00 + ADICIONAL) X LARGURA DA VIA X ESPESSURA DA CAMADA CONFORME PROJETO GEOMÉTRICO | COMPRIMENTO*LARGURA*ESPESSURA | 980 | 9 | 0.15 | 1323
1323
3.1.3. 4011228 SUB-BASE ESTABILIZADA GRANULOMETRICAMENTE COM MISTURA DE SOLOS NA PISTA COM MATERIAL JAZIDA
|  | COMPRIMENT | ESPESSURA | LARGURA | QTD
VOLUME DA BASE = COMPRIMENTO (N° DE ESTACAS X 20,00 + ADICIONAL) X LARGURA DA VIA X ESPESSURA DA CAMADA CONFORME PROJETO GEOMÉTRICO | COMPRIMENTO*LARGURA*ESPESSURA | 980 | 9 | 0.2 | 1764
1764
3.1.4. 5915321 TRANSPORTE COM CAMINHÃO BASCULANTE DE 14 M³ - RODOVIA PAVIMENTADA - SOLO
|  | VOLUME(M3) BASE x COEF.=0,77019 (M3/M3) | VOLUME(M3) SUB-BASE x COEF.=1,10027 (M3/M3) | PESO ESP. (T/M3) | DMT (KM) | TXKM
TxKM =((VOLUME DA BASE X COEF DO SOLO(M³/M³)+ X (VOLUME DA SUB-BASE X COEF DO SOLO(M³/M³)) X PESO ESP. DO SOLO (T/M³) X DMT (KM) | T X KM | 1018.96 | 1940.88 | 1.7 | 12 | 60380.74
60380.74
3.1.4. 5915321 TRANSPORTE COM CAMINHÃO BASCULANTE DE 14 M³ - RODOVIA PAVIMENTADA - BRITA
|  | VOLUME(M3) | COEF.(M3/M3) | PESO ESP. (T/M3) | DMT (KM) | TXKM
TxKM =VOLUME DA BASE X COEF DE BRITA(M³/M³) X PESO ESP. DA BRITA (T/M³) X DMT (KM) | T X KM | 1323 | 0.4126 | 1.4 | 94 | 71836.47
71836.47
3.2.1. I0809(11/23) ASFALTO DILUÍDO - CM 30 - BDI = 15,00 (T)
|  | QUANTIDADE | QTD
AQUISIÇÃO DE ASFALTO DILUÍDO CM-30 PARA EXECUÇÃO DE IMPRIMAÇÃO A UMA TAXA MÉDIA DE 1,2 L/M2 CONSIDERANDO UMA DENSIDADE MÉDIA DE 1 T/M3 (ÁREA DE PAVIMENTAÇÃO (COMPRIMENTO (N° DE ESTACAS X 20,00 + ADICIONAL) X LARGURA DA VIA - 0,30 M DE SARJETA X 2 LADOS) X 1,2 L/M2 X 0,001 T/M3, VISTO QUE 1L = 0,001 M3 | QUANTIDADE | 9.88 | 9.88 |  |  |  | 9.88
9.88
3.2.2. 5914622 TRANSPORTE DE MATERIAL BETUMINOSO COM CAMINHÃO TANQUE DISTRIBUIDOR - RODOVIA PAVIMENTADA
|  | PESO | DMT | QTD
CM-30 PARA IMPRIMAÇÃO - PESO ADQUIRIDO X DMT ATÉ 320 KM DA USINA PARA OBRA | VOLUME*DMT | 9.88 | 320 | 3161.6
3161.6
3.2.3. 4011351 IIMPRIMAÇÃO COM ASFALTO DILUÍDO
|  | COMPRIMENT | LARGURA | QTD
ÁREA DE PAVIMENTAÇÃO = COMPRIMENTO (N° DE ESTACAS X 20,00 + ADICIONAL) X LARGURA DA VIA - 0,3 M DE SARJETA X 2 LADOS | COMPRIMENTO*LARGURA | 980 | 8.4 | 8232
8232
3.3.1. I2569(11/23) EMULSÃO ASFÁLTICA RR 2C - BDI = 15,00 (T)
|  | QUANTIDADE | QTD
AQUISIÇÃO DE EMULSÃO ASFÁLTICA RR-2C PARA EXECUÇÃO DE PINTURA DE LIGAÇÃO A UMA TAXA MÉDIA DE 2,6 L/M2 CONSIDERANDO UMA DENSIDADE MÉDIA DE 1 T/M3 (ÁREA DE PAVIMENTAÇÃO (COMPRIMENTO (N° DE ESTACAS X 20,00 + ADICIONAL) X LARGURA DA VIA - 0,30 M DE SARJETA X 2 LADOS) X 2,6 L/M2 X 0,001 T/M3, VISTO QUE 1L = 0,001 M3 | QUANTIDADE | 38.69 | 38.69 |  |  |  | 38.6904
38.69
3.3.2. 5914622 TRANSPORTE DE MATERIAL BETUMINOSO COM CAMINHÃO TANQUE DISTRIBUIDOR - RODOVIA PAVIMENTADA
|  | DMT | PESO | QTD
EMULSÃO ASFÁLTICA RR-2C - PESO ADQUIRIDO X DMT 320 KM DA FORNECEDORA PARA OBRA | VOLUME*DMT | 320 | 38.69 | 12380.8
12380.8
3.3.3. 4011372 TRATAMENTO SUPERFICIAL DUPLO COM BANHO DILUÍDO - BRITA COMERCIAL
|  | COMPRIMENT | LARGURA | QTD
ÁREA DE PAVIMENTAÇÃO = COMPRIMENTO (N° DE ESTACAS X 20,00 + ADICIONAL) X LARGURA DA VIA - 0,3 M DE SARJETA X 2 LADOS | COMPRIMENTO*LARGURA | 980 | 8.4 | 8232
8232
3.3.4. 5915321 TRANSPORTE COM CAMINHÃO BASCULANTE DE 14 M³ - RODOVIA PAVIMENTADA - BRITA
|  | ÁREA(M2) | COEF.(M3/M2) | PESO ESP. (T/M3) | DMT (KM) | TXKM
TxKM =ÁREA X COEF DE BRITA(M³/M²) X PESO ESP. DA BRITA (T/M³) X DMT (KM) | T X KM | 8232 | 0.02233 | 1.4 | 94 | 24190.79
24190.79
4.1. 94287 EXECUÇÃO DE SARJETA DE CONCRETO USINADO, MOLDADA IN LOCO EM TRECHO RETO, 30 CM BASE X 10 CM ALTURA. AF_06/2016 (M)
|  | COMPRIMENT | LADOS | QTD
COMPRIMENTO (N° DE ESTACAS X 20,00 + ADICIONAL) X 2 LADOS | COMPRIMENTO*LADOS | 980 | 2 | 1960
DESCONTOS (ENTRE AS ESTACAS 13 E 14, 25 E 26, E 32 E 33) | COMPRIMENTO*QUANT. | 8+8+20 |  | 36
1924
5.1. 94273 ASSENTAMENTO DE GUIA (MEIO-FIO) EM TRECHO RETO, CONFECCIONADA EM CONCRETO PRÉ-FABRICADO, DIMENSÕES 100X15X13X30 CM (COMPRIMENTO X BASE INFERIOR X BASE SUPERIOR X ALTURA), PARA VIAS URBANAS (USO VIÁRIO). AF_06/2016 (M)
|  | COMPRIMENT | LADOS | QTD
COMPRIMENTO (N° DE ESTACAS X 20,00 + ADICIONAL) X 2 LADOS | COMPRIMENTO*LADOS | 980 | 2 | 1960
DESCONTOS (ENTRE AS ESTACAS 13 E 14, 25 E 26, E 32 E 33) | COMPRIMENTO*QUANT. | 8+8+20 |  | 36
1924
5.2. 92393 EXECUÇÃO DE PAVIMENTO EM PISO INTERTRAVADO, COM BLOCO SEXTAVADO DE 25 X 25 CM, ESPESSURA 6 CM. AF_10/2022 (M2)
|  | COMPRIMENT | LADOS | LARGURA | QTD
ÁREA DO PASSEIO = COMPRIMENTO (N° DE ESTACAS X 20,00 + ADICIONAL) X LARGURA DO PASSEIO X 2 LADOS | COMPRIMENTO*LADOS*LARGURA | 980 | 2 | 1.5 | 2940
DESCONTOS (ENTRE AS ESTACAS 13 E 14, 25 E 26, E 32 E 33) | COMPRIMENTO*QUANT*LARG. | 8+8+20 |  | 1.5 | 54
2886
5.3. C3449 MEIO FIO PRÉ MOLDADO (0,07x0,30x1,00)m C/REJUNTAMENTO (M)
|  | COMPRIMENT | LADOS | QTD
COMPRIMENTO (N° DE ESTACAS X 20,00 + ADICIONAL) X 2 LADOS | COMPRIMENTO*LADOS | 980 | 2 | 1960
DESCONTOS (ENTRE AS ESTACAS 13 E 14, 25 E 26, E 32 E 33) | COMPRIMENTO*QUANT. | 8+8+20 |  | 36
1924
5.4. C4624 PISO PODOTÁTIL EXTERNO EM PMC ESP. 3CM, ASSENTADO COM ARGAMASSA (FORNECIMENTO E ASSENTAMENTO) (M2)
|  | COMPRIMENT | LADOS | LARGURA | QUANTIDADE | QTD
EXTENSÃO DE PISO PODOTÁTIL = COMPRIMENTO (N° DE ESTACAS X 20,00 + ADICIONAL) X 0,30 M DE LARGURA X 2 LADOS(OBS.: Piso podotátil já incluso, pois as rampas possuem comprimento de 4,50m e o piso podotátil das rampas correspondem a 3x1,50m totalizando o 4,50m de cada rampa.) | COMPRIMENTO*LADOS*LARGURA | 980 | 2 | 0.3 | 0 | 588
DESCONTOS (ENTRE AS ESTACAS 13 E 14, 25 E 26, E 32 E 33) | COMPRIMENTO*QUANT.*LARG | 8+8+20 |  | 0.3 |  | 10.8
577.2
5.5. C0330 ATERRO C/COMPACTAÇÃO MANUAL S/CONTROLE, MAT. C/AQUISIÇÃO (M3)
|  | COMPRIMENT | LADOS | LARGURA | ESPESSURA | QTD
ÁREA DO PASSEIO = COMPRIMENTO (N° DE ESTACAS X 20,00 + ADICIONAL) X LARGURA DO PASSEIO X ESPESSURA DE ATERRO X 2 LADOS | ESPESSURA*COMPRIMENTO*LADOS*LARGURA | 980 | 2 | 1.5 | 0.15 | 441
DESCONTOS (ENTRE AS ESTACAS 13 E 14, 25 E 26, E 32 E 33) | COMPRIMENTO*QUANT.*LARG | 8+8+20 |  | 1.5 | 0.15 | 8.1
432.9
6.1. CP0005 PLACA DE SINALIZACAO EM CHAPA DE ACO NUM 16 COM PINTURA REFLETIVA (M2)
|  | ÁREA | QTD
PARE VERTICAL: ÁREA CONFORME PROJETO DE SINALIZAÇÃO | ÁREA | 0.5 | 0.5
ADVERTÊNCIA DE PASSAGEM DE PEDESTRES: ÁREA CONFORME PROJETO DE SINALIZAÇÃO | ÁREA = 6*0,5*0,5 | 1.5 | 1.5
ADVERTÊNCIA DE VELOCIDADE MÁXIMA PERMITIDA: ÁREA CONFORME PROJETO DE SINALIZAÇÃO | ÁREA = 4*3,14*0,25*0,25 | 0.79 | 0.79
2.79
6.2. CP0006 SINALIZACAO HORIZONTAL COM TINTA RETRORREFLETIVA A BASE DE RESINA ACRILICA COM MICROESFERAS DE VIDRO (M2)
|  | FAIXAS | COMPRIMENT | ESPESSURA | QUANTIDADE | QTD
FAIXA DE PEDESTRES = N° DE FAIXAS X 1,60M DE COMPRIMENTO X 0,40 DE ESPESSURA X QUANTIDADE DE FAIXAS | COMPRIMENTO*ESPESSURA*QUANTIDADE*FAIXAS | 16 | 1.6 | 0.4 | 5 | 51.2
LINHA DE BORDO = COMPRIMENTO DA VIA (N° ESTACAS X 20,00 + 0,00) X ESPESSURA X 2 LADOS | COMPRIMENTO*ESPESSURA*QUANTIDADE | 0 | 980 | 0.1 | 2 | 196
LINHA DUPLA AMARELA = COMPRIMENTO DA VIA (N° ESTACAS X 20,00 + 0,00) X ESPESSURA X 2 LADOS | COMPRIMENTO*ESPESSURA*QUANTIDADE | 0 | 980 | 0.1 | 2 | 196
LINHA DE BORDO VERMELHA CICLOVIA = COMPRIMENTO DA VIA (N° ESTACAS X 20,00 + 0,00) X ESPESSURA X 2 LADOS | COMPRIMENTO*ESPESSURA*QUANTIDADE | 0 | 980 | 0.1 | 2 | 196
LINHA DE BORDO BRANCA CICLOVIA = COMPRIMENTO DA VIA (N° ESTACAS X 20,00 + 0,00) X ESPESSURA X 1 LADOS | COMPRIMENTO*ESPESSURA*QUANTIDADE | 0 | 980 | 0.1 | 1 | 98
737.2
6.3. C4528 TACHÃO REFLETIVO BIDIRECIONAL: FORNECIMENTO/APLICAÇÃO (UN)
|  | QUANTIDADE | QTD
01 TACHÃO A CADA m | QUANTIDADE | 980 | 980
980
6.4. C4527 TACHA REFLETIVA BIDIRECIONAL: FORNECIMENTO/APLICAÇÃO (UN)
|  | QUANTIDADE | QTD
TACHA REFLETIVA A CADA 2M | QUANTIDADE | 490 | 490
490
7.1. C2840 INDENIZAÇÃO DE JAZIDA (M3)
|  | VOLUME | QTD
VOLUME ESCAVADO PARA ATERRO DOS BUEIROS | VOLUME | 2462.77 | 2462.77
VOLUME ESCAVADO PARA BASE SOLO-BRITA (VOLUME X 70% DE SOLO) | VOLUME | 1018.96 | 1018.96
VOLUME ESCAVADO PARA SUBBASE | VOLUME | 1940.88 | 1940.88
VOLUME ESCAVADO PARA ATERRO DAS CALÇADAS | VOLUME | 432.9 | 432.9
5855.51
8.1. CP0003 ADMINISTRAÇÃO LOCAL DE OBRA (MÊS)
|  | QUANTIDADE | QTD
CONFORME TEMPO DE OBRA (6 MESES) | % | 100 | 100
100

## COMPOSICOES
1.1. C1937 PLACAS PADRÃO DE OBRA (M2)
Material |  | FONTE | UNID | COEFICIENTE | PREÇO UNITÁRIO | TOTAL
I0537 | CHAPA DE AÇO GALVANIZADA ESP. 0.3MM | SEINFRA | M2 | 1.02 | 39.03 | 39.81
I1100 | ESMALTE SINTETICO | SEINFRA | L | 1 | 31.88 | 31.88
I1691 | PONTALETE / BARROTE DE 3"x3" | SEINFRA | M | 4.5 | 16.09 | 72.41
I1725 | PREGO 15X15 (1.1/4" x 13) (APROXIMADAMENTE 672UN/KG) | SEINFRA | KG | 0.15 | 15.99 | 2.4
|  |  |  | TOTAL Material: |  | 146.5
Mão de Obra |  | FONTE | UNID | COEFICIENTE | PREÇO UNITÁRIO | TOTAL
I2543 | SERVENTE | SEINFRA | H | 2 | 20.26 | 40.52
|  |  |  | TOTAL Mão de Obra: |  | 40.52
|  |  |  | VALOR: |  | 187.01
1.2. 99064 LOCAÇÃO DE PAVIMENTAÇÃO. AF_10/2018 (M)
Serviço |  | FONTE | UNID | COEFICIENTE | PREÇO UNITÁRIO | TOTAL
99058 | LOCAÇÃO DE PONTO PARA REFERÊNCIA TOPOGRÁFICA. AF_10/2018 | SINAPI | UN | 0.05 | 12.41 | 0.62
|  |  |  | TOTAL Serviço: |  | 0.62
|  |  |  | VALOR: |  | 0.62
1.3. C4992 MOBILIZAÇÃO DE EQUIPAMENTOS EM CAVALO MECÂNICO C/ PRANCHA DE 3 EIXOS (KM)
Equipamento Custo Horário |  | FONTE | UNID | COEFICIENTE | PREÇO UNITÁRIO | TOTAL
I0716 | CAVALO MECÂNICO C/PRANC. 3 EIXOS (CHP) | SEINFRA | H | 0.0125 | 400.4 | 5
|  |  |  | TOTAL Equipamento Custo Horário: |  | 5
|  |  |  | VALOR: |  | 5
1.4. 93207 EXECUÇÃO DE ESCRITÓRIO EM CANTEIRO DE OBRA EM CHAPA DE MADEIRA COMPENSADA, NÃO INCLUSO MOBILIÁRIO E EQUIPAMENTOS. AF_02/2016 (M2)
Material |  | FONTE | UNID | COEFICIENTE | PREÇO UNITÁRIO | TOTAL
00010886 | EXTINTOR DE INCENDIO PORTATIL COM CARGA DE AGUA PRESSURIZADA DE 10 L, CLASSE A | SINAPI | UN | 0.0193 | 245 | 4.73
00010891 | EXTINTOR DE INCENDIO PORTATIL COM CARGA DE PO QUIMICO SECO (PQS) DE 4 KG, CLASSE BC | SINAPI | UN | 0.0193 | 236.92 | 4.57
00003080 | FECHADURA ESPELHO PARA PORTA EXTERNA, EM ACO INOX (MAQUINA, TESTA E CONTRA-TESTA) E EM ZAMAC (MACANETA, LINGUETA E TRINCOS) COM ACABAMENTO CROMADO, MAQUINA DE 40 MM, INCLUINDO CHAVE TIPO CILINDRO | SINAPI | CJ | 0.0578 | 70 | 4.05
00003097 | FECHADURA ROSETA REDONDA PARA PORTA DE BANHEIRO, EM ACO INOX (MAQUINA, TESTA E CONTRA-TESTA) E EM ZAMAC (MACANETA, LINGUETA E TRINCOS) COM ACABAMENTO CROMADO, MAQUINA DE 40 MM, INCLUINDO CHAVE TIPO TRANQUETA | SINAPI | CJ | 0.0385 | 78.37 | 3.02
00011587 | FORRO DE PVC LISO, BRANCO, REGUA DE 10 CM, ESPESSURA DE 8 MM A 10 MM (COM COLOCACAO / SEM ESTRUTURA METALICA) | SINAPI | M2 | 0.9938 | 90.73 | 90.17
|  |  |  | TOTAL Material: |  | 106.54
Serviço |  | FONTE | UNID | COEFICIENTE | PREÇO UNITÁRIO | TOTAL
89173 | (COMPOSIÇÃO REPRESENTATIVA) DO SERVIÇO DE EMBOÇO/MASSA ÚNICA, APLICADO MANUALMENTE, TRAÇO 1:2:8, EM BETONEIRA DE 400L, PAREDES INTERNAS, COM EXECUÇÃO DE TALISCAS, EDIFICAÇÃO HABITACIONAL UNIFAMILIAR (CASAS) E EDIFICAÇÃO PÚBLICA PADRÃO. AF_12/2014 | SINAPI | M2 | 0.2047 | 39.18 | 8.02
89171 | (COMPOSIÇÃO REPRESENTATIVA) DO SERVIÇO DE REVESTIMENTO CERÂMICO PARA PISO COM PLACAS TIPO ESMALTADA EXTRA DE DIMENSÕES 35X35 CM, PARA EDIFICAÇÃO HABITACIONAL UNIFAMILIAR (CASA) E EDIFICAÇÃO PÚBLICA PADRÃO. AF_11/2014 | SINAPI | M2 | 0.0806 | 52.72 | 4.25
101165 | ALVENARIA DE EMBASAMENTO COM BLOCO ESTRUTURAL DE CONCRETO, DE 14X19X29CM E ARGAMASSA DE ASSENTAMENTO COM PREPARO EM BETONEIRA. AF_05/2020 | SINAPI | M3 | 0.0239 | 994.62 | 23.77
103328 | ALVENARIA DE VEDAÇÃO DE BLOCOS CERÂMICOS FURADOS NA HORIZONTAL DE 9X19X19 CM (ESPESSURA 9 CM) E ARGAMASSA DE ASSENTAMENTO COM PREPARO EM BETONEIRA. AF_12/2021 | SINAPI | M2 | 0.1023 | 82.44 | 8.43
86934 | BANCADA DE MÁRMORE SINTÉTICO 120 X 60CM, COM CUBA INTEGRADA, INCLUSO SIFÃO TIPO FLEXÍVEL EM PVC, VÁLVULA EM PLÁSTICO CROMADO TIPO AMERICANA E TORNEIRA CROMADA LONGA, DE PAREDE, PADRÃO POPULAR - FORNECIMENTO E INSTALAÇÃO. AF_01/2020 | SINAPI | UN | 0.0193 | 414.23 | 7.99
91924 | CABO DE COBRE FLEXÍVEL ISOLADO, 1,5 MM², ANTI-CHAMA 450/750 V, PARA CIRCUITOS TERMINAIS - FORNECIMENTO E INSTALAÇÃO. AF_03/2023 | SINAPI | M | 1.4165 | 2.93 | 4.15
92981 | CABO DE COBRE FLEXÍVEL ISOLADO, 16 MM², ANTI-CHAMA 450/750 V, PARA DISTRIBUIÇÃO - FORNECIMENTO E INSTALAÇÃO. AF_12/2015 | SINAPI | M | 0.1927 | 15.7 | 3.03
91926 | CABO DE COBRE FLEXÍVEL ISOLADO, 2,5 MM², ANTI-CHAMA 450/750 V, PARA CIRCUITOS TERMINAIS - FORNECIMENTO E INSTALAÇÃO. AF_03/2023 | SINAPI | M | 3.4689 | 4.25 | 14.74
91928 | CABO DE COBRE FLEXÍVEL ISOLADO, 4 MM², ANTI-CHAMA 450/750 V, PARA CIRCUITOS TERMINAIS - FORNECIMENTO E INSTALAÇÃO. AF_03/2023 | SINAPI | M | 2.0235 | 6.6 | 13.36
98283 | CABO TELEFÔNICO CCI-50 4 PARES, SEM BLINDAGEM, INSTALADO EM DISTRIBUIÇÃO DE EDIFICAÇÃO RESIDENCIAL - FORNECIMENTO E INSTALAÇÃO. AF_11/2019 | SINAPI | M | 0.6167 | 9.47 | 5.84
100556 | CAIXA DE PASSAGEM PARA TELEFONE 15X15X10CM (SOBREPOR), FORNECIMENTO E INSTALACAO. AF_11/2019 | SINAPI | UN | 0.0193 | 37.46 | 0.72
97886 | CAIXA ENTERRADA ELÉTRICA RETANGULAR, EM ALVENARIA COM TIJOLOS CERÂMICOS MACIÇOS, FUNDO COM BRITA, DIMENSÕES INTERNAS: 0,3X0,3X0,3 M. AF_12/2020 | SINAPI | UN | 0.0385 | 158.43 | 6.1
97906 | CAIXA ENTERRADA HIDRÁULICA RETANGULAR, EM ALVENARIA COM BLOCOS DE CONCRETO, DIMENSÕES INTERNAS: 0,6X0,6X0,6 M PARA REDE DE ESGOTO. AF_12/2020 | SINAPI | UN | 0.0193 | 448.95 | 8.66
91937 | CAIXA OCTOGONAL 3" X 3", PVC, INSTALADA EM LAJE - FORNECIMENTO E INSTALAÇÃO. AF_03/2023 | SINAPI | UN | 0.1734 | 15.36 | 2.66
89482 | CAIXA SIFONADA, PVC, DN 100 X 100 X 50 MM, FORNECIDA E INSTALADA EM RAMAIS DE ENCAMINHAMENTO DE ÁGUA PLUVIAL. AF_06/2022 | SINAPI | UN | 0.0385 | 40.46 | 1.56
87885 | CHAPISCO APLICADO NO TETO OU EM ALVENARIA E ESTRUTURA, COM ROLO PARA TEXTURA ACRÍLICA. ARGAMASSA INDUSTRIALIZADA COM PREPARO EM MISTURADOR 300 KG. AF_10/2022 | SINAPI | M2 | 0.2047 | 13 | 2.66
90466 | CHUMBAMENTO LINEAR EM ALVENARIA PARA RAMAIS/DISTRIBUIÇÃO DE INSTALAÇÕES HIDRÁULICAS COM DIÂMETROS MENORES OU IGUAIS A 40 MM. AF_09/2023 | SINAPI | M | 0.1002 | 15.02 | 1.51
95805 | CONDULETE DE PVC, TIPO B, PARA ELETRODUTO DE PVC SOLDÁVEL DN 25 MM (3/4''), APARENTE - FORNECIMENTO E INSTALAÇÃO. AF_10/2022 | SINAPI | UN | 0.2891 | 22.66 | 6.55
95811 | CONDULETE DE PVC, TIPO LB, PARA ELETRODUTO DE PVC SOLDÁVEL DN 25 MM (3/4''), APARENTE - FORNECIMENTO E INSTALAÇÃO. AF_10/2022 | SINAPI | UN | 0.1349 | 18.95 | 2.56
91911 | CURVA 90 GRAUS PARA ELETRODUTO, PVC, ROSCÁVEL, DN 20 MM (1/2"), PARA CIRCUITOS TERMINAIS, INSTALADA EM PAREDE - FORNECIMENTO E INSTALAÇÃO. AF_03/2023 | SINAPI | UN | 0.1927 | 16.3 | 3.14
89748 | CURVA CURTA 90 GRAUS, PVC, SERIE NORMAL, ESGOTO PREDIAL, DN 100 MM, JUNTA ELÁSTICA, FORNECIDO E INSTALADO EM RAMAL DE DESCARGA OU RAMAL DE ESGOTO SANITÁRIO. AF_08/2022 | SINAPI | UN | 0.0578 | 43.33 | 2.5
101891 | DISJUNTOR MONOPOLAR TIPO NEMA, CORRENTE NOMINAL DE 35 ATÉ 50A - FORNECIMENTO E INSTALAÇÃO. AF_10/2020 | SINAPI | UN | 0.1734 | 25.75 | 4.47
91862 | ELETRODUTO RÍGIDO ROSCÁVEL, PVC, DN 20 MM (1/2"), PARA CIRCUITOS TERMINAIS, INSTALADO EM FORRO - FORNECIMENTO E INSTALAÇÃO. AF_03/2023 | SINAPI | M | 0.53 | 8.99 | 4.76
91870 | ELETRODUTO RÍGIDO ROSCÁVEL, PVC, DN 20 MM (1/2"), PARA CIRCUITOS TERMINAIS, INSTALADO EM PAREDE - FORNECIMENTO E INSTALAÇÃO. AF_03/2023 | SINAPI | M | 1.7344 | 11.87 | 20.59
93358 | ESCAVAÇÃO MANUAL DE VALA COM PROFUNDIDADE MENOR OU IGUAL A 1,30 M. AF_02/2021 | SINAPI | M3 | 0.0233 | 80.93 | 1.89
91170 | FIXAÇÃO DE TUBOS HORIZONTAIS DE PVC ÁGUA, PVC ESGOTO, PVC ÁGUA PLUVIAL, CPVC, PPR, COBRE OU AÇO, DIÂMETROS MENORES OU IGUAIS A 40 MM, COM ABRAÇADEIRA METÁLICA RÍGIDA TIPO U PERFIL 1 1/4?, FIXADA EM PERFILADO EM LAJE. AF_09/2023_PS | SINAPI | M | 0.53 | 12.14 | 6.43
91173 | FIXAÇÃO DE TUBOS VERTICAIS DE PVC ÁGUA, PVC ESGOTO, PVC ÁGUA PLUVIAL, CPVC, PPR, COBRE OU AÇO, DIÂMETROS MENORES OU IGUAIS A 40 MM, COM ABRAÇADEIRA METÁLICA RÍGIDA TIPO U PERFIL 1 1/4?, FIXADA EM PERFILADO EM PAREDE. AF_09/2023_PS | SINAPI | M | 1.7344 | 4.52 | 7.84
96985 | HASTE DE ATERRAMENTO, DIÂMETRO 5/8", COM 3 METROS - FORNECIMENTO E INSTALAÇÃO. AF_08/2023 | SINAPI | UN | 0.0385 | 94.41 | 3.63
92023 | INTERRUPTOR SIMPLES (1 MÓDULO) COM 1 TOMADA DE EMBUTIR 2P+T 10 A, INCLUINDO SUPORTE E PLACA - FORNECIMENTO E INSTALAÇÃO. AF_03/2023 | SINAPI | UN | 0.1349 | 51.17 | 6.9
94559 | JANELA DE AÇO TIPO BASCULANTE PARA VIDROS, COM BATENTE, FERRAGENS E PINTURA ANTICORROSIVA. EXCLUSIVE VIDROS, ACABAMENTO, ALIZAR E CONTRAMARCO. FORNECIMENTO E INSTALAÇÃO. AF_12/2019 | SINAPI | M2 | 0.0289 | 662.08 | 19.13
100665 | JANELA DE MADEIRA - CEDRINHO/ANGELIM OU EQUIVALENTE DA REGIÃO - DE ABRIR COM 4 FOLHAS (2 VENEZIANAS E 2 GUILHOTINAS PARA VIDRO), COM BATENTE, ALIZAR E FERRAGENS. EXCLUSIVE VIDROS, ACABAMENTO E CONTRAMARCO. FORNECIMENTO E INSTALAÇÃO. AF_12/2019 | SINAPI | M2 | 0.0964 | 519.2 | 50.05
89726 | JOELHO 45 GRAUS, PVC, SERIE NORMAL, ESGOTO PREDIAL, DN 40 MM, JUNTA SOLDÁVEL, FORNECIDO E INSTALADO EM RAMAL DE DESCARGA OU RAMAL DE ESGOTO SANITÁRIO. AF_08/2022 | SINAPI | UN | 0.0578 | 9.83 | 0.57
89724 | JOELHO 90 GRAUS, PVC, SERIE NORMAL, ESGOTO PREDIAL, DN 40 MM, JUNTA SOLDÁVEL, FORNECIDO E INSTALADO EM RAMAL DE DESCARGA OU RAMAL DE ESGOTO SANITÁRIO. AF_08/2022 | SINAPI | UN | 0.0771 | 9.6 | 0.74
89731 | JOELHO 90 GRAUS, PVC, SERIE NORMAL, ESGOTO PREDIAL, DN 50 MM, JUNTA ELÁSTICA, FORNECIDO E INSTALADO EM RAMAL DE DESCARGA OU RAMAL DE ESGOTO SANITÁRIO. AF_08/2022 | SINAPI | UN | 0.0193 | 15.55 | 0.3
97611 | LÂMPADA COMPACTA FLUORESCENTE DE 15 W, BASE E27 - FORNECIMENTO E INSTALAÇÃO. AF_02/2020 | SINAPI | UN | 0.0385 | 23.52 | 0.91
97612 | LÂMPADA COMPACTA FLUORESCENTE DE 20 W, BASE E27 - FORNECIMENTO E INSTALAÇÃO. AF_02/2020 | SINAPI | UN | 0.0385 | 25.65 | 0.99
95240 | LASTRO DE CONCRETO MAGRO, APLICADO EM PISOS, LAJES SOBRE SOLO OU RADIERS, ESPESSURA DE 3 CM. AF_07/2016 | SINAPI | M2 | 0.0054 | 19.62 | 0.11
95241 | LASTRO DE CONCRETO MAGRO, APLICADO EM PISOS, LAJES SOBRE SOLO OU RADIERS, ESPESSURA DE 5 CM. AF_07/2016 | SINAPI | M2 | 1.3559 | 32.73 | 44.38
86943 | LAVATÓRIO LOUÇA BRANCA SUSPENSO, 29,5 X 39CM OU EQUIVALENTE, PADRÃO POPULAR, INCLUSO SIFÃO FLEXÍVEL EM PVC, VÁLVULA E ENGATE FLEXÍVEL 30CM EM PLÁSTICO E TORNEIRA CROMADA DE MESA, PADRÃO POPULAR - FORNECIMENTO E INSTALAÇÃO. AF_01/2020 | SINAPI | UN | 0.0385 | 274.58 | 10.57
97586 | LUMINÁRIA TIPO CALHA, DE SOBREPOR, COM 2 LÂMPADAS TUBULARES FLUORESCENTES DE 36 W, COM REATOR DE PARTIDA RÁPIDA - FORNECIMENTO E INSTALAÇÃO. AF_02/2020 | SINAPI | UN | 0.1156 | 159.16 | 18.4
97593 | LUMINÁRIA TIPO SPOT, DE SOBREPOR, COM 1 LÂMPADA FLUORESCENTE DE 15 W, SEM REATOR - FORNECIMENTO E INSTALAÇÃO. AF_02/2020 | SINAPI | UN | 0.0771 | 144.8 | 11.16
87548 | MASSA ÚNICA, PARA RECEBIMENTO DE PINTURA, EM ARGAMASSA TRAÇO 1:2:8, PREPARO MANUAL, APLICADA MANUALMENTE EM FACES INTERNAS DE PAREDES, ESPESSURA DE 10MM, COM EXECUÇÃO DE TALISCAS. AF_06/2014 | SINAPI | M2 | 0.0385 | 27.57 | 1.06
98445 | PAREDE DE MADEIRA COMPENSADA PARA CONSTRUÇÃO TEMPORÁRIA EM CHAPA SIMPLES, EXTERNA, COM ÁREA LÍQUIDA MAIOR OU IGUAL A 6 M², COM VÃO. AF_05/2018 | SINAPI | M2 | 0.4654 | 175.71 | 81.78
98441 | PAREDE DE MADEIRA COMPENSADA PARA CONSTRUÇÃO TEMPORÁRIA EM CHAPA SIMPLES, EXTERNA, COM ÁREA LÍQUIDA MAIOR OU IGUAL A 6 M², SEM VÃO. AF_05/2018 | SINAPI | M2 | 0.2979 | 145.94 | 43.48
98446 | PAREDE DE MADEIRA COMPENSADA PARA CONSTRUÇÃO TEMPORÁRIA EM CHAPA SIMPLES, EXTERNA, COM ÁREA LÍQUIDA MENOR QUE 6 M², COM VÃO. AF_05/2018 | SINAPI | M2 | 0.3629 | 225.71 | 81.91
98442 | PAREDE DE MADEIRA COMPENSADA PARA CONSTRUÇÃO TEMPORÁRIA EM CHAPA SIMPLES, EXTERNA, COM ÁREA LÍQUIDA MENOR QUE 6 M², SEM VÃO. AF_05/2018 | SINAPI | M2 | 0.3429 | 149.28 | 51.19
98447 | PAREDE DE MADEIRA COMPENSADA PARA CONSTRUÇÃO TEMPORÁRIA EM CHAPA SIMPLES, INTERNA, COM ÁREA LÍQUIDA MAIOR OU IGUAL A 6 M², COM VÃO. AF_05/2018 | SINAPI | M2 | 0.247 | 149.73 | 36.98
98443 | PAREDE DE MADEIRA COMPENSADA PARA CONSTRUÇÃO TEMPORÁRIA EM CHAPA SIMPLES, INTERNA, COM ÁREA LÍQUIDA MAIOR OU IGUAL A 6 M², SEM VÃO. AF_05/2018 | SINAPI | M2 | 0.1581 | 127.28 | 20.12
98448 | PAREDE DE MADEIRA COMPENSADA PARA CONSTRUÇÃO TEMPORÁRIA EM CHAPA SIMPLES, INTERNA, COM ÁREA LÍQUIDA MENOR QUE 6 M², COM VÃO. AF_05/2018 | SINAPI | M2 | 0.1926 | 188.35 | 36.28
98444 | PAREDE DE MADEIRA COMPENSADA PARA CONSTRUÇÃO TEMPORÁRIA EM CHAPA SIMPLES, INTERNA, COM ÁREA LÍQUIDA MENOR QUE 6 M², SEM VÃO. AF_05/2018 | SINAPI | M2 | 0.182 | 129.65 | 23.6
88489 | PINTURA LÁTEX ACRÍLICA PREMIUM, APLICAÇÃO MANUAL EM PAREDES, DUAS DEMÃOS. AF_04/2023 | SINAPI | M2 | 4.4976 | 9.85 | 44.3
89957 | PONTO DE CONSUMO TERMINAL DE ÁGUA FRIA (SUBRAMAL) COM TUBULAÇÃO DE PVC, DN 25 MM, INSTALADO EM RAMAL DE ÁGUA, INCLUSOS RASGO E CHUMBAMENTO EM ALVENARIA. AF_12/2014 | SINAPI | UN | 0.0964 | 136.56 | 13.16
90820 | PORTA DE MADEIRA PARA PINTURA, SEMI-OCA (LEVE OU MÉDIA), 60X210CM, ESPESSURA DE 3,5CM, INCLUSO DOBRADIÇAS - FORNECIMENTO E INSTALAÇÃO. AF_12/2019 | SINAPI | UN | 0.0385 | 389.9 | 15.01
90822 | PORTA DE MADEIRA PARA PINTURA, SEMI-OCA (LEVE OU MÉDIA), 80X210CM, ESPESSURA DE 3,5CM, INCLUSO DOBRADIÇAS - FORNECIMENTO E INSTALAÇÃO. AF_12/2019 | SINAPI | UN | 0.0578 | 422.95 | 24.45
91341 | PORTA EM ALUMÍNIO DE ABRIR TIPO VENEZIANA COM GUARNIÇÃO, FIXAÇÃO COM PARAFUSOS - FORNECIMENTO E INSTALAÇÃO. AF_12/2019 | SINAPI | M2 | 0.0324 | 807.97 | 26.18
101875 | QUADRO DE DISTRIBUIÇÃO DE ENERGIA EM CHAPA DE AÇO GALVANIZADO, DE EMBUTIR, COM BARRAMENTO TRIFÁSICO, PARA 12 DISJUNTORES DIN 100A - FORNECIMENTO E INSTALAÇÃO. AF_10/2020 | SINAPI | UN | 0.0193 | 354.07 | 6.83
90443 | RASGO LINEAR MANUAL EM ALVENARIA, PARA RAMAIS/ DISTRIBUIÇÃO DE INSTALAÇÕES HIDRÁULICAS, DIÂMETROS MENORES OU IGUAIS A 40 MM. AF_09/2023 | SINAPI | M | 0.1002 | 7.61 | 0.76
93382 | REATERRO MANUAL DE VALAS, COM COMPACTADOR DE SOLOS DE PERCUSSÃO. AF_08/2023 | SINAPI | M3 | 0.006 | 24.27 | 0.15
91945 | SUPORTE PARAFUSADO COM PLACA DE ENCAIXE 4" X 2" ALTO (2,00 M DO PISO) PARA PONTO ELÉTRICO - FORNECIMENTO E INSTALAÇÃO. AF_03/2023 | SINAPI | UN | 0.0578 | 14.08 | 0.81
89796 | TE, PVC, SERIE NORMAL, ESGOTO PREDIAL, DN 100 X 100 MM, JUNTA ELÁSTICA, FORNECIDO E INSTALADO EM RAMAL DE DESCARGA OU RAMAL DE ESGOTO SANITÁRIO. AF_08/2022 | SINAPI | UN | 0.0385 | 44.75 | 1.72
89784 | TE, PVC, SERIE NORMAL, ESGOTO PREDIAL, DN 50 X 50 MM, JUNTA ELÁSTICA, FORNECIDO E INSTALADO EM RAMAL DE DESCARGA OU RAMAL DE ESGOTO SANITÁRIO. AF_08/2022 | SINAPI | UN | 0.0578 | 25.11 | 1.45
94210 | TELHAMENTO COM TELHA ONDULADA DE FIBROCIMENTO E = 6 MM, COM RECOBRIMENTO LATERAL DE 1 1/4 DE ONDA PARA TELHADO COM INCLINAÇÃO MÁXIMA DE 10°, COM ATÉ 2 ÁGUAS, INCLUSO IÇAMENTO. AF_07/2019 | SINAPI | M2 | 1.3621 | 65.2 | 88.81
92000 | TOMADA BAIXA DE EMBUTIR (1 MÓDULO), 2P+T 10 A, INCLUINDO SUPORTE E PLACA - FORNECIMENTO E INSTALAÇÃO. AF_03/2023 | SINAPI | UN | 0.0771 | 31.62 | 2.44
92008 | TOMADA BAIXA DE EMBUTIR (2 MÓDULOS), 2P+T 10 A, INCLUINDO SUPORTE E PLACA - FORNECIMENTO E INSTALAÇÃO. AF_03/2023 | SINAPI | UN | 0.1542 | 48.96 | 7.55
92543 | TRAMA DE MADEIRA COMPOSTA POR TERÇAS PARA TELHADOS DE ATÉ 2 ÁGUAS PARA TELHA ONDULADA DE FIBROCIMENTO, METÁLICA, PLÁSTICA OU TERMOACÚSTICA, INCLUSO TRANSPORTE VERTICAL. AF_07/2019 | SINAPI | M2 | 1.3621 | 22 | 29.97
89714 | TUBO PVC, SERIE NORMAL, ESGOTO PREDIAL, DN 100 MM, FORNECIDO E INSTALADO EM RAMAL DE DESCARGA OU RAMAL DE ESGOTO SANITÁRIO. AF_08/2022 | SINAPI | M | 0.1472 | 36.78 | 5.41
89711 | TUBO PVC, SERIE NORMAL, ESGOTO PREDIAL, DN 40 MM, FORNECIDO E INSTALADO EM RAMAL DE DESCARGA OU RAMAL DE ESGOTO SANITÁRIO. AF_08/2022 | SINAPI | M | 0.1388 | 20.8 | 2.89
89712 | TUBO PVC, SERIE NORMAL, ESGOTO PREDIAL, DN 50 MM, FORNECIDO E INSTALADO EM RAMAL DE DESCARGA OU RAMAL DE ESGOTO SANITÁRIO. AF_08/2022 | SINAPI | M | 0.1253 | 26.41 | 3.31
86888 | VASO SANITÁRIO SIFONADO COM CAIXA ACOPLADA LOUÇA BRANCA - FORNECIMENTO E INSTALAÇÃO. AF_01/2020 | SINAPI | UN | 0.0385 | 551.99 | 21.25
|  |  |  | TOTAL Serviço: |  | 1018.87
|  |  |  | VALOR: |  | 1125.06
1.5. 93584 EXECUÇÃO DE DEPÓSITO EM CANTEIRO DE OBRA EM CHAPA DE MADEIRA COMPENSADA, NÃO INCLUSO MOBILIÁRIO. AF_04/2016 (M2)
Material |  | FONTE | UNID | COEFICIENTE | PREÇO UNITÁRIO | TOTAL
00011455 | FERROLHO COM FECHO / TRINCO REDONDO, EM ACO GALVANIZADO / ZINCADO, DE SOBREPOR, COM COMPRIMENTO DE 8" E ESPESSURA MINIMA DA CHAPA DE 1,50 MM | SINAPI | UN | 0.0662 | 17.59 | 1.16
|  |  |  | TOTAL Material: |  | 1.16
Serviço |  | FONTE | UNID | COEFICIENTE | PREÇO UNITÁRIO | TOTAL
101165 | ALVENARIA DE EMBASAMENTO COM BLOCO ESTRUTURAL DE CONCRETO, DE 14X19X29CM E ARGAMASSA DE ASSENTAMENTO COM PREPARO EM BETONEIRA. AF_05/2020 | SINAPI | M3 | 0.0417 | 994.62 | 41.48
91924 | CABO DE COBRE FLEXÍVEL ISOLADO, 1,5 MM², ANTI-CHAMA 450/750 V, PARA CIRCUITOS TERMINAIS - FORNECIMENTO E INSTALAÇÃO. AF_03/2023 | SINAPI | M | 0.6755 | 2.93 | 1.98
95805 | CONDULETE DE PVC, TIPO B, PARA ELETRODUTO DE PVC SOLDÁVEL DN 25 MM (3/4''), APARENTE - FORNECIMENTO E INSTALAÇÃO. AF_10/2022 | SINAPI | UN | 0.1325 | 22.66 | 3
91852 | ELETRODUTO FLEXÍVEL CORRUGADO, PVC, DN 20 MM (1/2"), PARA CIRCUITOS TERMINAIS, INSTALADO EM PAREDE - FORNECIMENTO E INSTALAÇÃO. AF_03/2023 | SINAPI | M | 0.0662 | 8.43 | 0.56
91862 | ELETRODUTO RÍGIDO ROSCÁVEL, PVC, DN 20 MM (1/2"), PARA CIRCUITOS TERMINAIS, INSTALADO EM FORRO - FORNECIMENTO E INSTALAÇÃO. AF_03/2023 | SINAPI | M | 0.1325 | 8.99 | 1.19
91870 | ELETRODUTO RÍGIDO ROSCÁVEL, PVC, DN 20 MM (1/2"), PARA CIRCUITOS TERMINAIS, INSTALADO EM PAREDE - FORNECIMENTO E INSTALAÇÃO. AF_03/2023 | SINAPI | M | 0.1722 | 11.87 | 2.04
93358 | ESCAVAÇÃO MANUAL DE VALA COM PROFUNDIDADE MENOR OU IGUAL A 1,30 M. AF_02/2021 | SINAPI | M3 | 0.0404 | 80.93 | 3.27
91170 | FIXAÇÃO DE TUBOS HORIZONTAIS DE PVC ÁGUA, PVC ESGOTO, PVC ÁGUA PLUVIAL, CPVC, PPR, COBRE OU AÇO, DIÂMETROS MENORES OU IGUAIS A 40 MM, COM ABRAÇADEIRA METÁLICA RÍGIDA TIPO U PERFIL 1 1/4?, FIXADA EM PERFILADO EM LAJE. AF_09/2023_PS | SINAPI | M | 0.1325 | 12.14 | 1.61
91173 | FIXAÇÃO DE TUBOS VERTICAIS DE PVC ÁGUA, PVC ESGOTO, PVC ÁGUA PLUVIAL, CPVC, PPR, COBRE OU AÇO, DIÂMETROS MENORES OU IGUAIS A 40 MM, COM ABRAÇADEIRA METÁLICA RÍGIDA TIPO U PERFIL 1 1/4?, FIXADA EM PERFILADO EM PAREDE. AF_09/2023_PS | SINAPI | M | 0.1722 | 4.52 | 0.78
92023 | INTERRUPTOR SIMPLES (1 MÓDULO) COM 1 TOMADA DE EMBUTIR 2P+T 10 A, INCLUINDO SUPORTE E PLACA - FORNECIMENTO E INSTALAÇÃO. AF_03/2023 | SINAPI | UN | 0.0662 | 51.17 | 3.39
94559 | JANELA DE AÇO TIPO BASCULANTE PARA VIDROS, COM BATENTE, FERRAGENS E PINTURA ANTICORROSIVA. EXCLUSIVE VIDROS, ACABAMENTO, ALIZAR E CONTRAMARCO. FORNECIMENTO E INSTALAÇÃO. AF_12/2019 | SINAPI | M2 | 0.0662 | 662.08 | 43.83
95240 | LASTRO DE CONCRETO MAGRO, APLICADO EM PISOS, LAJES SOBRE SOLO OU RADIERS, ESPESSURA DE 3 CM. AF_07/2016 | SINAPI | M2 | 0.0093 | 19.62 | 0.18
95241 | LASTRO DE CONCRETO MAGRO, APLICADO EM PISOS, LAJES SOBRE SOLO OU RADIERS, ESPESSURA DE 5 CM. AF_07/2016 | SINAPI | M2 | 1.511 | 32.73 | 49.46
97586 | LUMINÁRIA TIPO CALHA, DE SOBREPOR, COM 2 LÂMPADAS TUBULARES FLUORESCENTES DE 36 W, COM REATOR DE PARTIDA RÁPIDA - FORNECIMENTO E INSTALAÇÃO. AF_02/2020 | SINAPI | UN | 0.0662 | 159.16 | 10.54
98445 | PAREDE DE MADEIRA COMPENSADA PARA CONSTRUÇÃO TEMPORÁRIA EM CHAPA SIMPLES, EXTERNA, COM ÁREA LÍQUIDA MAIOR OU IGUAL A 6 M², COM VÃO. AF_05/2018 | SINAPI | M2 | 0.8023 | 175.71 | 140.97
98441 | PAREDE DE MADEIRA COMPENSADA PARA CONSTRUÇÃO TEMPORÁRIA EM CHAPA SIMPLES, EXTERNA, COM ÁREA LÍQUIDA MAIOR OU IGUAL A 6 M², SEM VÃO. AF_05/2018 | SINAPI | M2 | 0.5136 | 145.94 | 74.95
98446 | PAREDE DE MADEIRA COMPENSADA PARA CONSTRUÇÃO TEMPORÁRIA EM CHAPA SIMPLES, EXTERNA, COM ÁREA LÍQUIDA MENOR QUE 6 M², COM VÃO. AF_05/2018 | SINAPI | M2 | 0.6255 | 225.71 | 141.18
98442 | PAREDE DE MADEIRA COMPENSADA PARA CONSTRUÇÃO TEMPORÁRIA EM CHAPA SIMPLES, EXTERNA, COM ÁREA LÍQUIDA MENOR QUE 6 M², SEM VÃO. AF_05/2018 | SINAPI | M2 | 0.5911 | 149.28 | 88.24
88489 | PINTURA LÁTEX ACRÍLICA PREMIUM, APLICAÇÃO MANUAL EM PAREDES, DUAS DEMÃOS. AF_04/2023 | SINAPI | M2 | 5.0649 | 9.85 | 49.89
91341 | PORTA EM ALUMÍNIO DE ABRIR TIPO VENEZIANA COM GUARNIÇÃO, FIXAÇÃO COM PARAFUSOS - FORNECIMENTO E INSTALAÇÃO. AF_12/2019 | SINAPI | M2 | 0.153 | 807.97 | 123.62
93382 | REATERRO MANUAL DE VALAS, COM COMPACTADOR DE SOLOS DE PERCUSSÃO. AF_08/2023 | SINAPI | M3 | 0.0106 | 24.27 | 0.26
94210 | TELHAMENTO COM TELHA ONDULADA DE FIBROCIMENTO E = 6 MM, COM RECOBRIMENTO LATERAL DE 1 1/4 DE ONDA PARA TELHADO COM INCLINAÇÃO MÁXIMA DE 10°, COM ATÉ 2 ÁGUAS, INCLUSO IÇAMENTO. AF_07/2019 | SINAPI | M2 | 1.7192 | 65.2 | 112.09
92543 | TRAMA DE MADEIRA COMPOSTA POR TERÇAS PARA TELHADOS DE ATÉ 2 ÁGUAS PARA TELHA ONDULADA DE FIBROCIMENTO, METÁLICA, PLÁSTICA OU TERMOACÚSTICA, INCLUSO TRANSPORTE VERTICAL. AF_07/2019 | SINAPI | M2 | 1.7192 | 22 | 37.82
|  |  |  | TOTAL Serviço: |  | 932.33
|  |  |  | VALOR: |  | 933.35
1.6. I9846 LOCAÇÃO DE BANHEIRO QUÍMICO - INSTALADO (MÊS)
Material |  | FONTE | UNID | COEFICIENTE | PREÇO UNITÁRIO | TOTAL
I9846 | LOCAÇÃO DE BANHEIRO QUÍMICO - INSTALADO | SEINFRA | MÊS | 1 | 950 | 950
|  |  |  | TOTAL Material: |  | 950
|  |  |  | VALOR: |  | 950
1.7. C1622 LIGAÇÃO PROVISÓRIA DE ÁGUA E SANITÁRIO (UN)
Material |  | FONTE | UNID | COEFICIENTE | PREÇO UNITÁRIO | TOTAL
I0109 | AREIA MEDIA | SEINFRA | M3 | 0.0189 | 83.58 | 1.58
I0177 | BACIA TURCA DE LOUÇA COM SIFÃO INTEGRADO | SEINFRA | UN | 1 | 650.72 | 650.72
I10268 | CAIXA D'AGUA DE POLIETILENO DE 1000 L, COM TAMPA | SEINFRA | UN | 1 | 584.75 | 584.75
I2943 | HIDROM TIPO TAQUIMÉTRICO 3 m3/h, 3/4"- COMPLETO | SEINFRA | UN | 1 | 93.67 | 93.67
I1691 | PONTALETE / BARROTE DE 3"x3" | SEINFRA | M | 25 | 16.09 | 402.25
I1725 | PREGO 15X15 (1.1/4" x 13) (APROXIMADAMENTE 672UN/KG) | SEINFRA | KG | 1 | 15.99 | 15.99
I1916 | TABUA DE 1" DE 3A. - L = 30cm | SEINFRA | M | 8 | 12.77 | 102.16
I2082 | TIJOLO MACIÇO COMUM | SEINFRA | UN | 30 | 0.47 | 14.1
I2167 | TUBO AÇO GALVANIZADO DE 20MM (3/4') | SEINFRA | M | 30 | 23.24 | 697.2
I2161 | TUBO CERÂMICO DE 100MM | SEINFRA | M | 5 | 29.9 | 149.5
|  |  |  | TOTAL Material: |  | 2711.92
Mão de Obra |  | FONTE | UNID | COEFICIENTE | PREÇO UNITÁRIO | TOTAL
I0043 | AJUDANTE DE ENCANADOR | SEINFRA | H | 4 | 21.1 | 84.4
I0498 | CARPINTEIRO | SEINFRA | H | 8 | 26.86 | 214.88
I2320 | ENCANADOR | SEINFRA | H | 8 | 26.18 | 209.44
I2391 | PEDREIRO | SEINFRA | H | 8 | 26.86 | 214.88
I2543 | SERVENTE | SEINFRA | H | 8.12 | 20.26 | 164.51
|  |  |  | TOTAL Mão de Obra: |  | 888.11
|  |  |  | VALOR: |  | 3600.03
1.8. C2850 INSTALAÇÕES PROVISÓRIAS DE LUZ , FORÇA,TELEFONE E LÓGICA (UN)
Material |  | FONTE | UNID | COEFICIENTE | PREÇO UNITÁRIO | TOTAL
I0125 | ARMAÇÃO REX TRIFASICA COM ROLDANA | SEINFRA | UN | 1 | 81.86 | 81.86
I0355 | CABO ISOLADO PVC 750V 10MM2 | SEINFRA | M | 60 | 9.33 | 559.8
I0840 | CONECTOR SPLIT-BOLT P/CABO 10MM2 | SEINFRA | UN | 4 | 6.02 | 24.08
I0952 | CURVA DE PVC RIGIDO PARA ELETRODUTO DE 1'' | SEINFRA | UN | 2 | 4.14 | 8.28
I1070 | ELETRODUTO DE PVC RIGIDO 1'' | SEINFRA | M | 6 | 7.14 | 42.84
I2352 | HASTE DE ATERRAMENTO COPERWELD 5/8" x 2.40M | SEINFRA | UN | 1 | 53.28 | 53.28
I1406 | LUVA DE PVC RIGIDO PARA ELETRODUTO 1'' | SEINFRA | UN | 2 | 1.65 | 3.3
I2383 | NOFUSE DE 70 A. | SEINFRA | UN | 1 | 29.15 | 29.15
I2405 | POSTE DE CONCRETO DUPLO T (150/9), RESISTÊNCIA NOMINAL 150KG, H=9,00M, PESO APROXIMADO 470KG | SEINFRA | UN | 1 | 601.7 | 601.7
I2413 | QUADRO DE MEDIÇÃO TRIFASICA EM POSTE | SEINFRA | UN | 1 | 272.4 | 272.4
|  |  |  | TOTAL Material: |  | 1676.69
|  |  |  | VALOR: |  | 1676.69
1.9. C4993 DESMOBILIZAÇÃO DE EQUIPAMENTOS EM CAVALO MECÂNICO C/ PRANCHA DE 3 EIXOS (KM)
Equipamento Custo Horário |  | FONTE | UNID | COEFICIENTE | PREÇO UNITÁRIO | TOTAL
I0716 | CAVALO MECÂNICO C/PRANC. 3 EIXOS (CHP) | SEINFRA | H | 0.0125 | 400.4 | 5
|  |  |  | TOTAL Equipamento Custo Horário: |  | 5
|  |  |  | VALOR: |  | 5
2.1.3. 96385 EXECUÇÃO E COMPACTAÇÃO DE ATERRO COM SOLO PREDOMINANTEMENTE ARGILOSO - EXCLUSIVE SOLO, ESCAVAÇÃO, CARGA E TRANSPORTE. AF_11/2019 (M3)
Equipamento Custo Horário |  | FONTE | UNID | COEFICIENTE | PREÇO UNITÁRIO | TOTAL
5903 | CAMINHÃO PIPA 10.000 L TRUCADO, PESO BRUTO TOTAL 23.000 KG, CARGA ÚTIL MÁXIMA 15.935 KG, DISTÂNCIA ENTRE EIXOS 4,8 M, POTÊNCIA 230 CV, INCLUSIVE TANQUE DE AÇO PARA TRANSPORTE DE ÁGUA - CHI DIURNO. AF_06/2014 | SINAPI | CHI | 0.03 | 79.6 | 2.39
5901 | CAMINHÃO PIPA 10.000 L TRUCADO, PESO BRUTO TOTAL 23.000 KG, CARGA ÚTIL MÁXIMA 15.935 KG, DISTÂNCIA ENTRE EIXOS 4,8 M, POTÊNCIA 230 CV, INCLUSIVE TANQUE DE AÇO PARA TRANSPORTE DE ÁGUA - CHP DIURNO. AF_06/2014 | SINAPI | CHP | 0.004 | 340.21 | 1.36
5934 | MOTONIVELADORA POTÊNCIA BÁSICA LÍQUIDA (PRIMEIRA MARCHA) 125 HP, PESO BRUTO 13032 KG, LARGURA DA LÂMINA DE 3,7 M - CHI DIURNO. AF_06/2014 | SINAPI | CHI | 0.027 | 95.36 | 2.57
5932 | MOTONIVELADORA POTÊNCIA BÁSICA LÍQUIDA (PRIMEIRA MARCHA) 125 HP, PESO BRUTO 13032 KG, LARGURA DA LÂMINA DE 3,7 M - CHP DIURNO. AF_06/2014 | SINAPI | CHP | 0.006 | 263.95 | 1.58
93244 | ROLO COMPACTADOR VIBRATÓRIO PÉ DE CARNEIRO PARA SOLOS, POTÊNCIA 80 HP, PESO OPERACIONAL SEM/COM LASTRO 7,4 / 8,8 T, LARGURA DE TRABALHO 1,68 M - CHI DIURNO. AF_02/2016 | SINAPI | CHI | 0.023 | 68.22 | 1.57
73436 | ROLO COMPACTADOR VIBRATÓRIO PÉ DE CARNEIRO PARA SOLOS, POTÊNCIA 80 HP, PESO OPERACIONAL SEM/COM LASTRO 7,4 / 8,8 T, LARGURA DE TRABALHO 1,68 M - CHP DIURNO. AF_02/2016 | SINAPI | CHP | 0.01 | 170.83 | 1.71
|  |  |  | TOTAL Equipamento Custo Horário: |  | 11.18
Mão de Obra com Encargos Complementares |  | FONTE | UNID | COEFICIENTE | PREÇO UNITÁRIO | TOTAL
88316 | SERVENTE COM ENCARGOS COMPLEMENTARES | SINAPI | H | 0.033 | 20.46 | 0.68
|  |  |  | TOTAL Mão de Obra com Encargos Complementares: |  | 0.68
|  |  |  | VALOR: |  | 11.82
2.2.1. C0886 CORPO DE BUEIRO DUPLO TUBULAR D= 80cm (M)
Material |  | FONTE | UNID | COEFICIENTE | PREÇO UNITÁRIO | TOTAL
I2187 | TUBO CONCRETO ARMADO, CLASSE PA-1, DN= 800MM (NBR 8890:2018) | SEINFRA | M | 2 | 357.61 | 715.22
|  |  |  | TOTAL Material: |  | 715.22
Mão de Obra |  | FONTE | UNID | COEFICIENTE | PREÇO UNITÁRIO | TOTAL
I2391 | PEDREIRO | SEINFRA | H | 0.2 | 26.86 | 5.37
I2543 | SERVENTE | SEINFRA | H | 0.8 | 20.26 | 16.21
|  |  |  | TOTAL Mão de Obra: |  | 21.58
Serviço |  | FONTE | UNID | COEFICIENTE | PREÇO UNITÁRIO | TOTAL
C0057 | ALVENARIA DE PEDRA ARGAMASSADA (TRAÇO 1:4) C/AGREGADOS PRODUZIDOS (S/TRANSP) | SEINFRA | M3 | 0.772 | 469.03 | 362.09
C3324 | ARGAMASSA DE CIMENTO E AREIA TRAÇO 1:4 COM AREIA PRODUZIDA | SEINFRA | M3 | 0.06 | 472.63 | 28.36
C1402 | FORMA PLANA CHAPA COMPENSADA RESINADA, ESP.= 10mm P/GALERIA E BUEIROS CAPEADOS | SEINFRA | M2 | 0.9 | 75.23 | 67.71
|  |  |  | TOTAL Serviço: |  | 458.16
|  |  |  | VALOR: |  | 1194.96
2.2.2. 102743 BOCA PARA BUEIRO DUPLO TUBULAR D = 80 CM EM CONCRETO, ALAS COM ESCONSIDADE DE 0°, INCLUINDO FÔRMAS E MATERIAIS. AF_07/2021 (UN)
Serviço |  | FONTE | UNID | COEFICIENTE | PREÇO UNITÁRIO | TOTAL
102730 | ARMAÇÃO DE MURO ALA E MURO TESTA UTILIZANDO AÇO CA-50 DE 10 MM - MONTAGEM. AF_07/2021 | SINAPI | KG | 9.5027 | 12.44 | 118.21
102731 | ARMAÇÃO DE MURO ALA E MURO TESTA UTILIZANDO AÇO CA-50 DE 12,5 MM - MONTAGEM. AF_07/2021 | SINAPI | KG | 35.5458 | 10.45 | 371.45
102728 | ARMAÇÃO DE MURO ALA E MURO TESTA UTILIZANDO AÇO CA-50 DE 6,3 MM - MONTAGEM. AF_07/2021 | SINAPI | KG | 70.437 | 15.01 | 1057.26
102729 | ARMAÇÃO DE MURO ALA E MURO TESTA UTILIZANDO AÇO CA-50 DE 8 MM - MONTAGEM. AF_07/2021 | SINAPI | KG | 7.135 | 13.99 | 99.82
102734 | ARMAÇÃO DE SOLEIRA UTILIZANDO AÇO CA-50 DE 6,3 MM - MONTAGEM. AF_07/2021 | SINAPI | KG | 19.0076 | 14.1 | 268.01
102736 | CONCRETAGEM DE BOCA PARA BUEIRO, FCK = 20 MPA, COM USO DE BOMBA - LANÇAMENTO, ADENSAMENTO E ACABAMENTO. AF_07/2021 | SINAPI | M3 | 1.9558 | 619.79 | 1212.19
102727 | FABRICAÇÃO, MONTAGEM E DESMONTAGEM DE FÔRMA PARA BOCA PARA BUEIRO, EM CHAPA DE MADEIRA COMPENSADA RESINADA, E = 17 MM, 2 UTILIZAÇÕES. AF_07/2021 | SINAPI | M2 | 10.7214 | 103.55 | 1110.2
96620 | LASTRO DE CONCRETO MAGRO, APLICADO EM PISOS, LAJES SOBRE SOLO OU RADIERS. AF_08/2017 | SINAPI | M3 | 0.468 | 654.89 | 306.49
|  |  |  | TOTAL Serviço: |  | 4543.63
|  |  |  | VALOR: |  | 4543.58
2.3.1. C4364 LIMPEZA DE BUEIRO, INCLUINDO A RETIRADA DOS ENTULHOS BEM COMO A ROÇADA E LIMPEZA GERAL DAS BOCAS (M)
COTAÇÃO / MAO DE OBRA (C/ ENCARGOS) |  | FONTE | UNID | COEFICIENTE | PREÇO UNITÁRIO | TOTAL
I6815 | ENCARREGADO DE TURMA / FEITOR | SEINFRA | H | 0.05 | 32.75 | 1.64
I7989 | MESTRE DE LINHA | SEINFRA | H | 0.01 | 32.75 | 0.33
|  |  |  | TOTAL COTAÇÃO / MAO DE OBRA (C/ ENCARGOS): |  | 1.97
Mão de Obra |  | FONTE | UNID | COEFICIENTE | PREÇO UNITÁRIO | TOTAL
I2543 | SERVENTE | SEINFRA | H | 1 | 20.26 | 20.26
|  |  |  | TOTAL Mão de Obra: |  | 20.26
|  |  |  | VALOR: |  | 22.23
3.2.1. I0809(11/23) ASFALTO DILUÍDO - CM 30 - BDI = 15,00 (T)
Material |  | FONTE | UNID | COEFICIENTE | PREÇO UNITÁRIO | TOTAL
I0809(11/23) | ASFALTO DILUÍDO - CM 30 | SEINFRA/ANP- | T | 1 | 5746.97 | 5746.97
|  |  |  | TOTAL Material: |  | 5746.97
|  |  |  | VALOR: |  | 5746.97
3.2.2. 102332 TRANSPORTE COM CAMINHÃO TANQUE DE TRANSPORTE DE MATERIAL ASFÁLTICO DE 20000 L, EM VIA URBANA PAVIMENTADA, DMT ATÉ 30KM (UNIDADE: TXKM). AF_07/2020 (TXKM)
Equipamento Custo Horário |  | FONTE | UNID | COEFICIENTE | PREÇO UNITÁRIO | TOTAL
92243 | CAMINHÃO DE TRANSPORTE DE MATERIAL ASFÁLTICO 20.000 L, COM CAVALO MECÂNICO DE CAPACIDADE MÁXIMA DE TRAÇÃO COMBINADO DE 45.000 KG, POTÊNCIA 330 CV, INCLUSIVE TANQUE DE ASFALTO COM MAÇARICO - CHI DIURNO. AF_12/2015 | SINAPI | CHI | 0.0018 | 87.52 | 0.16
92242 | CAMINHÃO DE TRANSPORTE DE MATERIAL ASFÁLTICO 20.000 L, COM CAVALO MECÂNICO DE CAPACIDADE MÁXIMA DE TRAÇÃO COMBINADO DE 45.000 KG, POTÊNCIA 330 CV, INCLUSIVE TANQUE DE ASFALTO COM MAÇARICO - CHP DIURNO. AF_12/2015 | SINAPI | CHP | 0.0042 | 439.75 | 1.85
|  |  |  | TOTAL Equipamento Custo Horário: |  | 2.01
|  |  |  | VALOR: |  | 1.99
3.2.3. 102333 TRANSPORTE COM CAMINHÃO TANQUE DE TRANSPORTE DE MATERIAL ASFÁLTICO DE 20000 L, EM VIA URBANA PAVIMENTADA, ADICIONAL PARA DMT EXCEDENTE A 30 KM (UNIDADE: TXKM). AF_07/2020 (TXKM)
Equipamento Custo Horário |  | FONTE | UNID | COEFICIENTE | PREÇO UNITÁRIO | TOTAL
92243 | CAMINHÃO DE TRANSPORTE DE MATERIAL ASFÁLTICO 20.000 L, COM CAVALO MECÂNICO DE CAPACIDADE MÁXIMA DE TRAÇÃO COMBINADO DE 45.000 KG, POTÊNCIA 330 CV, INCLUSIVE TANQUE DE ASFALTO COM MAÇARICO - CHI DIURNO. AF_12/2015 | SINAPI | CHI | 0.0007 | 87.52 | 0.06
92242 | CAMINHÃO DE TRANSPORTE DE MATERIAL ASFÁLTICO 20.000 L, COM CAVALO MECÂNICO DE CAPACIDADE MÁXIMA DE TRAÇÃO COMBINADO DE 45.000 KG, POTÊNCIA 330 CV, INCLUSIVE TANQUE DE ASFALTO COM MAÇARICO - CHP DIURNO. AF_12/2015 | SINAPI | CHP | 0.0017 | 439.75 | 0.75
|  |  |  | TOTAL Equipamento Custo Horário: |  | 0.81
|  |  |  | VALOR: |  | 0.8
3.3.1. I2569(11/23) EMULSÃO ASFÁLTICA RR 2C - BDI = 15,00 (T)
Material |  | FONTE | UNID | COEFICIENTE | PREÇO UNITÁRIO | TOTAL
I2569(11/23) | EMULSÃO ASFÁLTICA RR 2C | ANP/SEINFRA- | T | 1 | 3558.46 | 3558.46
|  |  |  | TOTAL Material: |  | 3558.46
|  |  |  | VALOR: |  | 3558.46
3.3.2. 102332 TRANSPORTE COM CAMINHÃO TANQUE DE TRANSPORTE DE MATERIAL ASFÁLTICO DE 20000 L, EM VIA URBANA PAVIMENTADA, DMT ATÉ 30KM (UNIDADE: TXKM). AF_07/2020 (TXKM)
Equipamento Custo Horário |  | FONTE | UNID | COEFICIENTE | PREÇO UNITÁRIO | TOTAL
92243 | CAMINHÃO DE TRANSPORTE DE MATERIAL ASFÁLTICO 20.000 L, COM CAVALO MECÂNICO DE CAPACIDADE MÁXIMA DE TRAÇÃO COMBINADO DE 45.000 KG, POTÊNCIA 330 CV, INCLUSIVE TANQUE DE ASFALTO COM MAÇARICO - CHI DIURNO. AF_12/2015 | SINAPI | CHI | 0.0018 | 87.52 | 0.16
92242 | CAMINHÃO DE TRANSPORTE DE MATERIAL ASFÁLTICO 20.000 L, COM CAVALO MECÂNICO DE CAPACIDADE MÁXIMA DE TRAÇÃO COMBINADO DE 45.000 KG, POTÊNCIA 330 CV, INCLUSIVE TANQUE DE ASFALTO COM MAÇARICO - CHP DIURNO. AF_12/2015 | SINAPI | CHP | 0.0042 | 439.75 | 1.85
|  |  |  | TOTAL Equipamento Custo Horário: |  | 2.01
|  |  |  | VALOR: |  | 1.99
3.3.3. 102333 TRANSPORTE COM CAMINHÃO TANQUE DE TRANSPORTE DE MATERIAL ASFÁLTICO DE 20000 L, EM VIA URBANA PAVIMENTADA, ADICIONAL PARA DMT EXCEDENTE A 30 KM (UNIDADE: TXKM). AF_07/2020 (TXKM)
Equipamento Custo Horário |  | FONTE | UNID | COEFICIENTE | PREÇO UNITÁRIO | TOTAL
92243 | CAMINHÃO DE TRANSPORTE DE MATERIAL ASFÁLTICO 20.000 L, COM CAVALO MECÂNICO DE CAPACIDADE MÁXIMA DE TRAÇÃO COMBINADO DE 45.000 KG, POTÊNCIA 330 CV, INCLUSIVE TANQUE DE ASFALTO COM MAÇARICO - CHI DIURNO. AF_12/2015 | SINAPI | CHI | 0.0007 | 87.52 | 0.06
92242 | CAMINHÃO DE TRANSPORTE DE MATERIAL ASFÁLTICO 20.000 L, COM CAVALO MECÂNICO DE CAPACIDADE MÁXIMA DE TRAÇÃO COMBINADO DE 45.000 KG, POTÊNCIA 330 CV, INCLUSIVE TANQUE DE ASFALTO COM MAÇARICO - CHP DIURNO. AF_12/2015 | SINAPI | CHP | 0.0017 | 439.75 | 0.75
|  |  |  | TOTAL Equipamento Custo Horário: |  | 0.81
|  |  |  | VALOR: |  | 0.8
4.1. 94287 EXECUÇÃO DE SARJETA DE CONCRETO USINADO, MOLDADA IN LOCO EM TRECHO RETO, 30 CM BASE X 10 CM ALTURA. AF_06/2016 (M)
Material |  | FONTE | UNID | COEFICIENTE | PREÇO UNITÁRIO | TOTAL
00000370 | AREIA MEDIA - POSTO JAZIDA/FORNECEDOR (RETIRADO NA JAZIDA, SEM TRANSPORTE) | SINAPI | M3 | 0.01 | 140 | 1.4
00034492 | CONCRETO USINADO BOMBEAVEL, CLASSE DE RESISTENCIA C20, COM BRITA 0 E 1, SLUMP = 100 +/- 20 MM, EXCLUI SERVICO DE BOMBEAMENTO (NBR 8953) | SINAPI | M3 | 0.037 | 483 | 17.87
00004517 | SARRAFO *2,5 X 7,5* CM EM PINUS, MISTA OU EQUIVALENTE DA REGIAO - BRUTA | SINAPI | M | 0.2 | 4.11 | 0.82
00006189 | TABUA NAO APARELHADA *2,5 X 30* CM, EM MACARANDUBA/MASSARANDUBA, ANGELIM OU EQUIVALENTE DA REGIAO - BRUTA | SINAPI | M | 0.083 | 25.78 | 2.14
|  |  |  | TOTAL Material: |  | 22.23
Mão de Obra com Encargos Complementares |  | FONTE | UNID | COEFICIENTE | PREÇO UNITÁRIO | TOTAL
88309 | PEDREIRO COM ENCARGOS COMPLEMENTARES | SINAPI | H | 0.454 | 27.21 | 12.35
88316 | SERVENTE COM ENCARGOS COMPLEMENTARES | SINAPI | H | 0.454 | 20.46 | 9.29
|  |  |  | TOTAL Mão de Obra com Encargos Complementares: |  | 21.64
|  |  |  | VALOR: |  | 43.85
5.1. 94273 ASSENTAMENTO DE GUIA (MEIO-FIO) EM TRECHO RETO, CONFECCIONADA EM CONCRETO PRÉ-FABRICADO, DIMENSÕES 100X15X13X30 CM (COMPRIMENTO X BASE INFERIOR X BASE SUPERIOR X ALTURA), PARA VIAS URBANAS (USO VIÁRIO). AF_06/2016 (M)
Material |  | FONTE | UNID | COEFICIENTE | PREÇO UNITÁRIO | TOTAL
00000370 | AREIA MEDIA - POSTO JAZIDA/FORNECEDOR (RETIRADO NA JAZIDA, SEM TRANSPORTE) | SINAPI | M3 | 0.007 | 140 | 0.98
00004059 | MEIO-FIO OU GUIA DE CONCRETO, PRE-MOLDADO, COMP 1 M, *30 X 12/15* CM (H X L1/L2) | SINAPI | M | 1.005 | 26.7 | 26.83
|  |  |  | TOTAL Material: |  | 27.81
Mão de Obra com Encargos Complementares |  | FONTE | UNID | COEFICIENTE | PREÇO UNITÁRIO | TOTAL
88309 | PEDREIRO COM ENCARGOS COMPLEMENTARES | SINAPI | H | 0.394 | 27.21 | 10.72
88316 | SERVENTE COM ENCARGOS COMPLEMENTARES | SINAPI | H | 0.394 | 20.46 | 8.06
|  |  |  | TOTAL Mão de Obra com Encargos Complementares: |  | 18.78
Serviço |  | FONTE | UNID | COEFICIENTE | PREÇO UNITÁRIO | TOTAL
88629 | ARGAMASSA TRAÇO 1:3 (EM VOLUME DE CIMENTO E AREIA MÉDIA ÚMIDA), PREPARO MANUAL. AF_08/2019 | SINAPI | M3 | 0.002 | 706.67 | 1.41
|  |  |  | TOTAL Serviço: |  | 1.41
|  |  |  | VALOR: |  | 48
5.2. 92393 EXECUÇÃO DE PAVIMENTO EM PISO INTERTRAVADO, COM BLOCO SEXTAVADO DE 25 X 25 CM, ESPESSURA 6 CM. AF_10/2022 (M2)
Equipamento Custo Horário |  | FONTE | UNID | COEFICIENTE | PREÇO UNITÁRIO | TOTAL
91285 | CORTADORA DE PISO COM MOTOR 4 TEMPOS A GASOLINA, POTÊNCIA DE 13 HP, COM DISCO DE CORTE DIAMANTADO SEGMENTADO PARA CONCRETO, DIÂMETRO DE 350 MM, FURO DE 1" (14 X 1") - CHI DIURNO. AF_08/2015 | SINAPI | CHI | 0.0582 | 1.01 | 0.06
91283 | CORTADORA DE PISO COM MOTOR 4 TEMPOS A GASOLINA, POTÊNCIA DE 13 HP, COM DISCO DE CORTE DIAMANTADO SEGMENTADO PARA CONCRETO, DIÂMETRO DE 350 MM, FURO DE 1" (14 X 1") - CHP DIURNO. AF_08/2015 | SINAPI | CHP | 0.0038 | 11.08 | 0.04
91278 | PLACA VIBRATÓRIA REVERSÍVEL COM MOTOR 4 TEMPOS A GASOLINA, FORÇA CENTRÍFUGA DE 25 KN (2500 KGF), POTÊNCIA 5,5 CV - CHI DIURNO. AF_08/2015 | SINAPI | CHI | 0.0578 | 0.58 | 0.03
91277 | PLACA VIBRATÓRIA REVERSÍVEL COM MOTOR 4 TEMPOS A GASOLINA, FORÇA CENTRÍFUGA DE 25 KN (2500 KGF), POTÊNCIA 5,5 CV - CHP DIURNO. AF_08/2015 | SINAPI | CHP | 0.0041 | 10.13 | 0.04
|  |  |  | TOTAL Equipamento Custo Horário: |  | 0.17
Material |  | FONTE | UNID | COEFICIENTE | PREÇO UNITÁRIO | TOTAL
00000370 | AREIA MEDIA - POSTO JAZIDA/FORNECEDOR (RETIRADO NA JAZIDA, SEM TRANSPORTE) | SINAPI | M3 | 0.0568 | 140 | 7.95
00000711 | BLOQUETE/PISO INTERTRAVADO DE CONCRETO - MODELO SEXTAVADO / HEXAGONAL, 25 CM X 25 CM, E = 6 CM, RESISTENCIA DE 35 MPA (NBR 9781), COR NATURAL | SINAPI | M2 | 1.0038 | 41.81 | 41.97
00004741 | PO DE PEDRA (POSTO PEDREIRA/FORNECEDOR, SEM FRETE) | SINAPI | M3 | 0.0066 | 99.42 | 0.66
|  |  |  | TOTAL Material: |  | 50.58
Mão de Obra com Encargos Complementares |  | FONTE | UNID | COEFICIENTE | PREÇO UNITÁRIO | TOTAL
88260 | CALCETEIRO COM ENCARGOS COMPLEMENTARES | SINAPI | H | 0.1239 | 27.01 | 3.35
88316 | SERVENTE COM ENCARGOS COMPLEMENTARES | SINAPI | H | 0.1239 | 20.46 | 2.53
|  |  |  | TOTAL Mão de Obra com Encargos Complementares: |  | 5.88
|  |  |  | VALOR: |  | 56.59
5.3. C3449 MEIO FIO PRÉ MOLDADO (0,07x0,30x1,00)m C/REJUNTAMENTO (M)
Material |  | FONTE | UNID | COEFICIENTE | PREÇO UNITÁRIO | TOTAL
I0971 | MEIO FIO PRE MOLDADO DIM.=(0,07x0,30x1,00)m | SEINFRA | M | 1 | 15.86 | 15.86
|  |  |  | TOTAL Material: |  | 15.86
Mão de Obra |  | FONTE | UNID | COEFICIENTE | PREÇO UNITÁRIO | TOTAL
I2391 | PEDREIRO | SEINFRA | H | 0.18 | 26.86 | 4.83
I2543 | SERVENTE | SEINFRA | H | 0.36 | 20.26 | 7.29
|  |  |  | TOTAL Mão de Obra: |  | 12.12
Serviço |  | FONTE | UNID | COEFICIENTE | PREÇO UNITÁRIO | TOTAL
C0170 | ARGAMASSA DE CIMENTO E AREIA S/PEN. TRAÇO 1:3 | SEINFRA | M3 | 0.001 | 649.29 | 0.65
|  |  |  | TOTAL Serviço: |  | 0.65
|  |  |  | VALOR: |  | 28.64
5.4. C4624 PISO PODOTÁTIL EXTERNO EM PMC ESP. 3CM, ASSENTADO COM ARGAMASSA (FORNECIMENTO E ASSENTAMENTO) (M2)
Material |  | FONTE | UNID | COEFICIENTE | PREÇO UNITÁRIO | TOTAL
I0109 | AREIA MEDIA | SEINFRA | M3 | 0.0182 | 83.58 | 1.52
I0441 | CAL HIDRATADA | SEINFRA | KG | 2.73 | 0.96 | 2.62
I0805 | CIMENTO PORTLAND | SEINFRA | KG | 2.8 | 0.71 | 1.99
I8623 | PISO TÁTIL ALERTA OU DIRECIONAL EM PMC (CONCRETO) ESP. 3cm | SEINFRA | M2 | 1.1 | 67.38 | 74.12
|  |  |  | TOTAL Material: |  | 80.25
Mão de Obra |  | FONTE | UNID | COEFICIENTE | PREÇO UNITÁRIO | TOTAL
I1328 | LADRILHISTA | SEINFRA | H | 1.6 | 26.86 | 42.98
I2543 | SERVENTE | SEINFRA | H | 1.25 | 20.26 | 25.33
|  |  |  | TOTAL Mão de Obra: |  | 68.31
|  |  |  | VALOR: |  | 148.55
5.5. C0330 ATERRO C/COMPACTAÇÃO MANUAL S/CONTROLE, MAT. C/AQUISIÇÃO (M3)
Material |  | FONTE | UNID | COEFICIENTE | PREÇO UNITÁRIO | TOTAL
I0111 | AREIA VERMELHA | SEINFRA | M3 | 1.1 | 70 | 77
|  |  |  | TOTAL Material: |  | 77
Mão de Obra |  | FONTE | UNID | COEFICIENTE | PREÇO UNITÁRIO | TOTAL
I2543 | SERVENTE | SEINFRA | H | 1.7 | 20.26 | 34.44
|  |  |  | TOTAL Mão de Obra: |  | 34.44
|  |  |  | VALOR: |  | 111.44
6.1. CP0005 PLACA DE SINALIZACAO EM CHAPA DE ACO NUM 16 COM PINTURA REFLETIVA (M2)
Material |  | FONTE | UNID | COEFICIENTE | PREÇO UNITÁRIO | TOTAL
00034723 | PLACA DE SINALIZACAO EM CHAPA DE ACO NUM 16 COM PINTURA REFLETIVA | SINAPI | M2 | 1 | 577.5 | 577.5
00004491 | PONTALETE *7,5 X 7,5* CM EM PINUS, MISTA OU EQUIVALENTE DA REGIAO - BRUTA | SINAPI | M | 4 | 11.76 | 47.04
00005075 | PREGO DE ACO POLIDO COM CABECA 18 X 30 (2 3/4 X 10) | SINAPI | KG | 0.11 | 14.44 | 1.59
00004417 | SARRAFO NAO APARELHADO *2,5 X 7* CM, EM MACARANDUBA/MASSARANDUBA, ANGELIM, PEROBA-ROSA OU EQUIVALENTE DA REGIAO - BRUTA | SINAPI | M | 1 | 6.8 | 6.8
|  |  |  | TOTAL Material: |  | 632.93
Mão de Obra com Encargos Complementares |  | FONTE | UNID | COEFICIENTE | PREÇO UNITÁRIO | TOTAL
88262 | CARPINTEIRO DE FORMAS COM ENCARGOS COMPLEMENTARES | SINAPI | H | 1 | 26.83 | 26.83
88316 | SERVENTE COM ENCARGOS COMPLEMENTARES | SINAPI | H | 2 | 20.46 | 40.92
|  |  |  | TOTAL Mão de Obra com Encargos Complementares: |  | 67.75
Serviço |  | FONTE | UNID | COEFICIENTE | PREÇO UNITÁRIO | TOTAL
94962 | CONCRETO MAGRO PARA LASTRO, TRAÇO 1:4,5:4,5 (EM MASSA SECA DE CIMENTO/ AREIA MÉDIA/ BRITA 1) - PREPARO MECÂNICO COM BETONEIRA 400 L. AF_05/2021 | SINAPI | M3 | 0.01 | 424.59 | 4.25
|  |  |  | TOTAL Serviço: |  | 4.25
|  |  |  | VALOR: |  | 704.93
6.2. CP0006 SINALIZACAO HORIZONTAL COM TINTA RETRORREFLETIVA A BASE DE RESINA ACRILICA COM MICROESFERAS DE VIDRO (M2)
Equipamento Custo Horário |  | FONTE | UNID | COEFICIENTE | PREÇO UNITÁRIO | TOTAL
5824 | CAMINHÃO TOCO, PBT 16.000 KG, CARGA ÚTIL MÁX. 10.685 KG, DIST. ENTRE EIXOS 4,8 M, POTÊNCIA 189 CV, INCLUSIVE CARROCERIA FIXA ABERTA DE MADEIRA P/ TRANSPORTE GERAL DE CARGA SECA, DIMEN. APROX. 2,5 X 7,00 X 0,50 M - CHP DIURNO. AF_06/2014 | SINAPI | CHP | 0.003333 | 232.44 | 0.77
95133 | MÁQUINA DEMARCADORA DE FAIXA DE TRÁFEGO À FRIO, AUTOPROPELIDA, POTÊNCIA 38 HP - CHP DIURNO. AF_07/2016 | SINAPI | CHP | 0.003333 | 181.35 | 0.6
|  |  |  | TOTAL Equipamento Custo Horário: |  | 1.37
Especiais |  | FONTE | UNID | COEFICIENTE | PREÇO UNITÁRIO | TOTAL
00044478 | MICROESFERAS DE VIDRO PARA SINALIZACAO HORIZONTAL VIARIA, TIPO I-B (PREMIX) - NBR 16184 | SINAPI | KG | 2.14 | 13.33 | 28.53
|  |  |  | TOTAL Especiais: |  | 28.53
Material |  | FONTE | UNID | COEFICIENTE | PREÇO UNITÁRIO | TOTAL
00005318 | DILUENTE AGUARRAS | SINAPI | L | 0.13 | 20.29 | 2.64
00007343 | TINTA ACRILICA A BASE DE SOLVENTE, PARA SINALIZACAO HORIZONTAL VIARIA (NBR 11862) | SINAPI | L | 0.6 | 11.45 | 6.87
00007348 | TINTA ACRILICA PREMIUM PARA PISO | SINAPI | L | 0.03 | 12.08 | 0.36
|  |  |  | TOTAL Material: |  | 9.87
Mão de Obra com Encargos Complementares |  | FONTE | UNID | COEFICIENTE | PREÇO UNITÁRIO | TOTAL
88316 | SERVENTE COM ENCARGOS COMPLEMENTARES | SINAPI | H | 0.03333 | 20.46 | 0.68
|  |  |  | TOTAL Mão de Obra com Encargos Complementares: |  | 0.68
|  |  |  | VALOR: |  | 40.45
6.3. C4528 TACHÃO REFLETIVO BIDIRECIONAL: FORNECIMENTO/APLICAÇÃO (UN)
Equipamento Custo Horário |  | FONTE | UNID | COEFICIENTE | PREÇO UNITÁRIO | TOTAL
I0704 | CAMINHÃO C/CARROCERIA DE MADEIRA HP 92 (CHP) | SEINFRA | H | 0.04 | 125.86 | 5.03
|  |  |  | TOTAL Equipamento Custo Horário: |  | 5.03
Material |  | FONTE | UNID | COEFICIENTE | PREÇO UNITÁRIO | TOTAL
I8363 | TACHÕES BIDIRECIONAIS | SEINFRA | UN | 1 | 51.89 | 51.89
|  |  |  | TOTAL Material: |  | 51.89
Mão de Obra |  | FONTE | UNID | COEFICIENTE | PREÇO UNITÁRIO | TOTAL
I2391 | PEDREIRO | SEINFRA | H | 0.04 | 26.86 | 1.07
I2543 | SERVENTE | SEINFRA | H | 0.2 | 20.26 | 4.05
|  |  |  | TOTAL Mão de Obra: |  | 5.12
|  |  |  | VALOR: |  | 62.05
6.4. C4527 TACHA REFLETIVA BIDIRECIONAL: FORNECIMENTO/APLICAÇÃO (UN)
Equipamento Custo Horário |  | FONTE | UNID | COEFICIENTE | PREÇO UNITÁRIO | TOTAL
I0704 | CAMINHÃO C/CARROCERIA DE MADEIRA HP 92 (CHP) | SEINFRA | H | 0.025 | 125.86 | 3.15
|  |  |  | TOTAL Equipamento Custo Horário: |  | 3.15
Material |  | FONTE | UNID | COEFICIENTE | PREÇO UNITÁRIO | TOTAL
I8362 | TACHAS BIDIRECIONAIS | SEINFRA | UN | 1 | 20.44 | 20.44
|  |  |  | TOTAL Material: |  | 20.44
Mão de Obra |  | FONTE | UNID | COEFICIENTE | PREÇO UNITÁRIO | TOTAL
I2391 | PEDREIRO | SEINFRA | H | 0.025 | 26.86 | 0.67
I2543 | SERVENTE | SEINFRA | H | 0.14 | 20.26 | 2.84
|  |  |  | TOTAL Mão de Obra: |  | 3.51
|  |  |  | VALOR: |  | 27.09
7.1. C2840 INDENIZAÇÃO DE JAZIDA (M3)
Material |  | FONTE | UNID | COEFICIENTE | PREÇO UNITÁRIO | TOTAL
I2354 | INDENIZAÇÃO DE JAZIDA | SEINFRA | M3 | 1 | 1.57 | 1.57
|  |  |  | TOTAL Material: |  | 1.57
|  |  |  | VALOR: |  | 1.57
8.1. CP0003 ADMINISTRAÇÃO LOCAL DE OBRA (MÊS)
Mão de Obra |  | FONTE | UNID | COEFICIENTE | PREÇO UNITÁRIO | TOTAL
I8617 | VIGIA | SEINFRA | MÊS | 1 | 3687.34 | 3687.34
|  |  |  | TOTAL Mão de Obra: |  | 3687.34
Mão de Obra com Encargos Complementares |  | FONTE | UNID | COEFICIENTE | PREÇO UNITÁRIO | TOTAL
93572 | ENCARREGADO GERAL DE OBRAS COM ENCARGOS COMPLEMENTARES | SINAPI | MES | 1 | 4552.47 | 4552.47
100320 | ENGENHEIRO CIVIL PLENO COM ENCARGOS COMPLEMENTARES | SINAPI | MES | 0.1 | 22566.28 | 2256.63
|  |  |  | TOTAL Mão de Obra com Encargos Complementares: |  | 10496.44
|  |  |  | VALOR DE 6 MESESES: |  | 62978.64
|  |  |  | FRAÇÃO DE 100% |  | 629.79
|  |  |  | BDI DE 22% |  | 138.55
|  |  |  | VALOR TOTAL: |  | 768.34

## COMPOSICOES PROPRIAS
I0809(11/23) ASFALTO DILUÍDO - CM 30 (T)
Material |  | FONTE | UNID | COEFICIENTE | PREÇO UNITÁRIO | TOTAL
I0809(11/23) | ASFALTO DILUÍDO - CM 30 | SEINFRA/ANP- | T | 1 | 5746.97 | 5746.97
|  |  |  | TOTAL Material: |  | 5746.97
|  |  |  | VALOR: |  | 5746.97
I2569(11/23) EMULSÃO ASFÁLTICA RR 2C (T)
Material |  | FONTE | UNID | COEFICIENTE | PREÇO UNITÁRIO | TOTAL
I2569(11/23) | EMULSÃO ASFÁLTICA RR 2C | ANP/SEINFRA- | T | 1 | 3558.46 | 3558.46
|  |  |  | TOTAL Material: |  | 3558.46
|  |  |  | VALOR: |  | 3558.46
CP0005 PLACA DE SINALIZACAO EM CHAPA DE ACO NUM 16 COM PINTURA REFLETIVA (M2)
Material |  | FONTE | UNID | COEFICIENTE | PREÇO UNITÁRIO | TOTAL
00034723 | PLACA DE SINALIZACAO EM CHAPA DE ACO NUM 16 COM PINTURA REFLETIVA | SINAPI | M2 | 1 | 577.5 | 577.5
00004491 | PONTALETE *7,5 X 7,5* CM EM PINUS, MISTA OU EQUIVALENTE DA REGIAO - BRUTA | SINAPI | M | 4 | 11.76 | 47.04
00005075 | PREGO DE ACO POLIDO COM CABECA 18 X 30 (2 3/4 X 10) | SINAPI | KG | 0.11 | 14.44 | 1.59
00004417 | SARRAFO NAO APARELHADO *2,5 X 7* CM, EM MACARANDUBA/MASSARANDUBA, ANGELIM, PEROBA-ROSA OU EQUIVALENTE DA REGIAO - BRUTA | SINAPI | M | 1 | 6.8 | 6.8
|  |  |  | TOTAL Material: |  | 632.93
Mão de Obra com Encargos Complementares |  | FONTE | UNID | COEFICIENTE | PREÇO UNITÁRIO | TOTAL
88262 | CARPINTEIRO DE FORMAS COM ENCARGOS COMPLEMENTARES | SINAPI | H | 1 | 26.83 | 26.83
88316 | SERVENTE COM ENCARGOS COMPLEMENTARES | SINAPI | H | 2 | 20.46 | 40.92
|  |  |  | TOTAL Mão de Obra com Encargos Complementares: |  | 67.75
Serviço |  | FONTE | UNID | COEFICIENTE | PREÇO UNITÁRIO | TOTAL
94962 | CONCRETO MAGRO PARA LASTRO, TRAÇO 1:4,5:4,5 (EM MASSA SECA DE CIMENTO/ AREIA MÉDIA/ BRITA 1) - PREPARO MECÂNICO COM BETONEIRA 400 L. AF_05/2021 | SINAPI | M3 | 0.01 | 424.59 | 4.25
|  |  |  | TOTAL Serviço: |  | 4.25
|  |  |  | VALOR: |  | 704.93
CP0006 SINALIZACAO HORIZONTAL COM TINTA RETRORREFLETIVA A BASE DE RESINA ACRILICA COM MICROESFERAS DE VIDRO (M2)
Equipamento Custo Horário |  | FONTE | UNID | COEFICIENTE | PREÇO UNITÁRIO | TOTAL
5824 | CAMINHÃO TOCO, PBT 16.000 KG, CARGA ÚTIL MÁX. 10.685 KG, DIST. ENTRE EIXOS 4,8 M, POTÊNCIA 189 CV, INCLUSIVE CARROCERIA FIXA ABERTA DE MADEIRA P/ TRANSPORTE GERAL DE CARGA SECA, DIMEN. APROX. 2,5 X 7,00 X 0,50 M - CHP DIURNO. AF_06/2014 | SINAPI | CHP | 0.003333 | 232.44 | 0.77
95133 | MÁQUINA DEMARCADORA DE FAIXA DE TRÁFEGO À FRIO, AUTOPROPELIDA, POTÊNCIA 38 HP - CHP DIURNO. AF_07/2016 | SINAPI | CHP | 0.003333 | 181.35 | 0.6
|  |  |  | TOTAL Equipamento Custo Horário: |  | 1.37
Especiais |  | FONTE | UNID | COEFICIENTE | PREÇO UNITÁRIO | TOTAL
00044478 | MICROESFERAS DE VIDRO PARA SINALIZACAO HORIZONTAL VIARIA, TIPO I-B (PREMIX) - NBR 16184 | SINAPI | KG | 2.14 | 13.33 | 28.53
|  |  |  | TOTAL Especiais: |  | 28.53
Material |  | FONTE | UNID | COEFICIENTE | PREÇO UNITÁRIO | TOTAL
00005318 | DILUENTE AGUARRAS | SINAPI | L | 0.13 | 20.29 | 2.64
00007343 | TINTA ACRILICA A BASE DE SOLVENTE, PARA SINALIZACAO HORIZONTAL VIARIA (NBR 11862) | SINAPI | L | 0.6 | 11.45 | 6.87
00007348 | TINTA ACRILICA PREMIUM PARA PISO | SINAPI | L | 0.03 | 12.08 | 0.36
|  |  |  | TOTAL Material: |  | 9.87
Mão de Obra com Encargos Complementares |  | FONTE | UNID | COEFICIENTE | PREÇO UNITÁRIO | TOTAL
88316 | SERVENTE COM ENCARGOS COMPLEMENTARES | SINAPI | H | 0.03333 | 20.46 | 0.68
|  |  |  | TOTAL Mão de Obra com Encargos Complementares: |  | 0.68
|  |  |  | VALOR: |  | 40.45
8.1. CP0003 ADMINISTRAÇÃO LOCAL DE OBRA (MÊS)
Mão de Obra |  | FONTE | UNID | COEFICIENTE | PREÇO UNITÁRIO | TOTAL
I8617 | VIGIA | SEINFRA | MÊS | 1 | 3687.34 | 3687.34
|  |  |  | TOTAL Mão de Obra: |  | 3687.34
Mão de Obra com Encargos Complementares |  | FONTE | UNID | COEFICIENTE | PREÇO UNITÁRIO | TOTAL
93572 | ENCARREGADO GERAL DE OBRAS COM ENCARGOS COMPLEMENTARES | SINAPI | MES | 1 | 4552.47 | 4552.47
100320 | ENGENHEIRO CIVIL PLENO COM ENCARGOS COMPLEMENTARES | SINAPI | MES | 0.1 | 22566.28 | 2256.63
|  |  |  | TOTAL Mão de Obra com Encargos Complementares: |  | 10496.44
|  |  |  | VALOR DE 6 MESESES: |  | 62978.64
|  |  |  | FRAÇÃO DE 100% |  | 629.79
|  |  |  | BDI DE 22% |  | 138.55
|  |  |  | VALOR TOTAL: |  | 768.34

## BDI
COD | DESCRIÇÃO | %
Benefício
S + G | Garantia/seguros | 0.4
L | Lucro | 7.3
| TOTAL | 7.7
Despesas Indiretas
AC | Administração central | 4.01
DF | Despesas financeiras | 1.11
R | Riscos | 0.56
| TOTAL | 5.68
I | Impostos
| PIS | 0.65
| COFINS | 3
| ISS (5% X 50%) | 3
| CPRB | 0
| TOTAL | 6.65
BDI = 22,00%
COD | DESCRIÇÃO | %
Benefício
L | Lucro | 5
S + G | Garantia/seguros | 0.7
| TOTAL | 5.7
Despesas Indiretas
AC | Administração central | 3.38
DF | Despesas financeiras | 0.85
R | Riscos | 0.56
| TOTAL | 4.79
I | Impostos
| COFINS | 3
| ISS | 0
| PIS | 0.65
| CPRB | 0
| TOTAL | 3.65
BDI = 15,00%

## ENCARGOS SOCIAIS
COD | DESCRIÇÃO | HORISTA % | MENSALISTA %
A | GRUPO A
A1 | INSS | 20 | 20
A2 | SESI | 1.5 | 1.5
A3 | SENAI | 1 | 1
A4 | INCRA | 0.2 | 0.2
A5 | SEBRAE | 0.6 | 0.6
A6 | Salário Educação | 2.5 | 2.5
A7 | Seguro Contra Acidentes de Trabalho | 3 | 3
A8 | FGTS | 8 | 8
A9 | SECONCI | 0 | 0
| TOTAL | 36.8 | 36.8
B | GRUPO B
B1 | Repouso Semanal Remunerado | 17.85 | 0
B2 | Feriados | 3.71 | 0
B3 | Auxíl io - Enfermidade | 0.87 | 0.66
B4 | 13º Salário | 11.03 | 8.33
B5 | Licença Paternidade | 0.07 | 0.05
B6 | Faltas Justificadas | 0.74 | 0.56
B7 | Dias de Chuvas | 1.59 | 0
B8 | Auxíl io Acidente de Trabalho | 0.11 | 0.08
B9 | Férias Gozadas | 12.35 | 9.33
B10 | Salário Maternidade | 0.04 | 0.03
| TOTAL | 48.36 | 19.04
C | GRUPO C
C1 | Aviso Prévio Indenizado | 5.52 | 4.17
C2 | Aviso Prévio Trabalhado | 0.13 | 0.1
C3 | Férias Indenizadas | 1.72 | 1.3
C4 | Depósito Rescisão Sem Justa Causa | 2.87 | 2.17
C5 | Indenização Adicional | 0.46 | 0.35
| TOTAL | 10.7 | 8.09
D | GRUPO D
D1 | Reincidência de Grupo A sobre Grupo B | 17.8 | 7.01
D2 | Reincidência de Grupo A sobre Aviso Prévio Trabalhado e Reincidência do FGTS sobre Aviso Prévio Indenizado | 0.49 | 0.37
| TOTAL | 18.29 | 7.38
A | GRUPO A
A1 | INSS | 20 | 20
A2 | SESI | 1.5 | 1.5
A3 | SENAI | 1 | 1
A4 | INCRA | 0.2 | 0.2
A5 | SEBRAE | 0.6 | 0.6
A6 | Salário Educação | 2.5 | 2.5
A7 | Seguro Contra Acidentes de Trabalho | 3 | 3
A8 | FGTS | 8 | 8
A9 | SECONCI | 0 | 0
| TOTAL | 36.8 | 36.8
B | GRUPO B
B1 | Repouso Semanal Remunerado | 17.85 | 0
B2 | Feriados | 3.71 | 0
B3 | Auxíl io - Enfermidade | 0.87 | 0.66
B4 | 13º Salário | 11.03 | 8.33
B5 | Licença Paternidade | 0.07 | 0.05
B6 | Faltas Justificadas | 0.74 | 0.56
B7 | Dias de Chuvas | 1.59 | 0
B8 | Auxíl io Acidente de Trabalho | 0.11 | 0.08
B9 | Férias Gozadas | 12.35 | 9.33
B10 | Salário Maternidade | 0.04 | 0.03
| TOTAL | 48.36 | 19.04
C | GRUPO C
C1 | Aviso Prévio Indenizado | 5.52 | 4.17
C2 | Aviso Prévio Trabalhado | 0.13 | 0.1
C3 | Férias Indenizadas | 1.72 | 1.3
C4 | Depósito Rescisão Sem Justa Causa | 2.87 | 2.17
C5 | Indenização Adicional | 0.46 | 0.35
| TOTAL | 10.7 | 8.09
D | GRUPO D
D1 | Reincidência de Grupo A sobre Grupo B | 17.8 | 7.01
D2 | Reincidência de Grupo A sobre Aviso Prévio Trabalhado e Reincidência do FGTS sobre Aviso Prévio Indenizado | 0.49 | 0.37
| TOTAL | 18.29 | 7.38
| A + B + C + D = | 114.15 | 71.31